## 表-08 分部分项工程和单价措施项目清单-综合楼
工程量偏差或漏项对比表
工程名称：综合楼
序号 | 项目编码 | 项目名称 | 项目特征描述 | 计量单位 | 工程量 | [7 empty] | 单价（元） | [5 empty] | 合价（元） |  |  | 送审增减部分金额（元） | 审核增减部分金额（元） | 核增减金额（元） | 备注
[5 empty] | 合同工程量 | 送审工程量 | 审核工程量 | 施工单位复核工程量 | 送审增减工程量（±） | 增减工程量（±） | 核增减工程量（±） | 增减工程量比例（%） | 投标单价 （元） | 预算备案单价（元） | 单价偏差率（%） | P1*L*(1-15%) | P1*(1+15%) | 增减部分单价（元） | 合同合价（元） | 结算合价（元） | 审核合价（元）
[5 empty] | A | B | C |  | D=B-A | D=C-A | E=C-B | E=D/A | P0 | P1 | H=(P1-P0)/P1 | 打印时隐藏 | 打印时隐藏 | I | J | K | L | M=K-J | N | O
|  | 土石方工程 | [16 empty] | 139151.88 | 139151.88
1 | 010101001001 | 平整场地 | 1.平整场地 | m2 | 2090.01 | 2090.01 | 2090.01 | [5 empty] | 2.32 | 2.49 |  |  |  |  | 4848.83 | 4848.83 |  |  |  |  | 包干
2 | 010101002001 | 挖一般土方 | 1.土壤类别:综合考虑 2.挖土深度:综合考虑 3.综合考虑桩间土开挖等因素 | m3 | 1585.62 | 1585.62 | 1585.62 | [5 empty] | 5.77 | 6.22 |  |  |  |  | 9149 | 9149
3 | 010101003001 | 挖沟槽土方 | 1.土壤类别:综合考虑 2.挖土深度:综合考虑 | m3 | 350.37 | 350.37 | 350.37 | [5 empty] | 9.86 | 9.32 |  |  |  |  | 3454.64 | 3454.64
4 | 010101004001 | 挖基坑土方 | 1.土壤类别:综合考虑 2.挖土深度:综合考虑 | m3 | 752.53 | 752.53 | 752.53 | [5 empty] | 8.25 | 9.45 |  |  |  |  | 6208.41 | 6208.41
5 | 010103001001 | 回填方 | 1.填方材料品种:原土 2.密实度要求:按设计及规范要求 | m3 | 764.17 | 764.17 | 764.17 | [5 empty] | 17.92 | 19.89 |  |  |  |  | 13694 | 13694
6 | 010103002001 | 余方弃置 | 1.土方弃置 2.运距:智能渣土车运输运距综合考虑 | m3 | 1809.72 | 1809.72 | 1809.72 | [5 empty] | 56.25 | 59.2 |  |  |  |  | 101797 | 101797
|  | 桩基工程 | [16 empty] | 1069070.38 | 1137925.24
7 | 010301002001 | 预制钢筋混凝土管桩 | 1.桩外径、壁厚:Φ400PHC80预应力管桩AB型壁厚95mm（综合考虑抗拔桩） 2.沉桩方法:静压 3.混凝土强度等级:C40\C30 4.填充材料种类:微膨胀混凝土 5.接桩 6.预埋钢板 | m | 3420 | 3847.9 | 3536.74 | [5 empty] | 276.89 | 320.16 |  |  |  |  | 946963.8 | 1065445.03
8 | 010301002002 | 预制钢筋混凝土管桩（试验桩） | 1.桩外径、壁厚:Φ400PHC80预应力管桩AB型壁厚95mm 2.沉桩方法:静压 3.混凝土强度等级:C40\C30 4.填充材料种类:微膨胀混凝土 5.接桩 6.预埋钢板 | m | 100 | 0 | 0 | [5 empty] | 315.52 | 357.1 |  |  |  |  | 31552 | 0
9 | 010301002004 | 预制钢筋混凝土管桩（送桩） | 1.桩外径、壁厚:Φ400PHC80预应力管桩AB型壁厚95mm | m | 264 | 122.3 | 122.3 | [5 empty] | 56.37 | 58.71 |  |  |  |  | 14881.68 | 6894.05
10 | 010301004001 | 截(凿)桩头 | 1.桩类型:管桩 2.桩头截面、高度:桩径D为400 3.场外运输:综合考虑 | 根 | 176 | 176 | 176 | [5 empty] | 78.16 | 95.36 |  |  |  |  | 13756.16 | 13756.16
11 | 粤010301005001 | 桩尖 | 1.钢桩尖制作 2.桩径:400 3.具体做法详见图纸 | 个 | 176 | 176 | 176 | [5 empty] | 268.05 | 259.06 |  |  |  |  | 47176.8 | 47176.8
12 | 010515001001 | 现浇构件钢筋 | 1.桩头插筋 | t | 2.76 | 0.87 | 0.87 | [5 empty] | 5341.14 | 6492.43 |  |  |  |  | 14739.94 | 4653.2
|  | 砌筑工程 | [16 empty] | 563645.69 | 835049.33
13 | 010103001002 | 回填方 | 1.卫生间回填 2.20厚WSM15找平层 3.陶粒混凝土(水泥:陶粒=1:8)回填兼找坡 4.20厚M20水泥砂浆找平层 | m3 | 27.86 | 266.77 | 266.77 | [5 empty] | 793.81 | 770.77 |  |  |  |  | 22116.18 | 211762.63 | 211762.63
14 | 010402001001 | 砌块墙 | 1.砌块品种、规格、强度等级:A5.0蒸压加气混凝土砌块 2.墙体类型:外墙 3.厚度:200 4.砂浆强度等级、配合比:DMM5专用砌筑砂浆 | m3 | 384.69 | 399.19 | [6 empty] | 589.41 | 676.12 |  |  |  |  | 226742.37 | 235288.82
15 | 010402001002 | 砌块墙 | 1.砌块品种、规格、强度等级:A5.0蒸压加气混凝土砌块 2.墙体类型:内墙 3.厚度:200 4.砂浆强度等级、配合比:DMM5专用砌筑砂浆 | m3 | 331.51 | 440.98 | 424.16 | [5 empty] | 576.98 | 661.47 |  |  |  |  | 191272.56 | 254438.2
16 | 010402001004 | 砌块墙 | 1.砌块品种、规格、强度等级:A5.0蒸压加气混凝土砌块 2.墙体类型:内墙 3.厚度:100 4.砂浆强度等级、配合比:DMM5专用砌筑砂浆 | m3 | 1.09 | 2.59 | 0 | [5 empty] | 599.51 | 686.9 |  |  |  |  | 655.5 | 1554.77
17 | 010402001005 | 砌块墙 | 1.砌块品种、规格、强度等级:A5.0蒸压加气混凝土砌块 2.墙体类型:装饰墙 3.厚度:100 4.砂浆强度等级、配合比:DMM5专用砌筑砂浆 | m3 | 147.47 | 148.91 | [6 empty] | 599.53 | 686.9 |  |  |  |  | 88409.93 | 89273.91
18 | 010402001006 | 砌块墙 | 1.砌块品种、规格、强度等级:A5.0蒸压加气混凝土砌块 2.墙体类型:装饰墙 3.厚度:200 4.砂浆强度等级、配合比:DMM5专用砌筑砂浆 | m3 | 33.46 | 35.46 | [6 empty] | 589.41 | 661.47 |  |  |  |  | 19722.31 | 20901.13
19 | 010402001007 | 砌块墙 | 1.砌块品种、规格、强度等级:MU15混凝土实心砖 2.墙体类型:女儿墙、栏板 3.厚度:200 4.砂浆强度等级、配合比:DMM10专用砌筑砂浆 | m3 | 17.53 | 18.74 | [6 empty] | 591.21 | 677 |  |  |  |  | 10362.08 | 11081.76
20 | 010401012001 | 零星砌砖 | 1.砖砌台阶 2.砂浆强度等级、配合比:WMM5专用砌筑砂浆 | m2 | 6.24 | 10.57 | 10.57 | [5 empty] | 159.23 | 189.88 |  |  |  |  | 993.6 | 1683.7
21 | 010401012003 | 零星砌砖 | 1.台阶侧边、砖砌小步级 2.砂浆强度等级、配合比:WMM5专用砌筑砂浆 | m3 | 4.66 | 12.54 | [6 empty] | 722.99 | 864.65 |  |  |  |  | 3371.16 | 9064.41 | 9064.41
|  | 混凝土及钢筋混凝土工程 | [16 empty] | 4004682.77 | 3988491.76
22 | 010501001001 | 垫层 | 1.垫层 2.混凝土种类:预拌混凝土 3.混凝土强度等级:C15 4.含混凝土泵送费用 | m3 | 295.51 | 261.34 | [6 empty] | 626.18 | 830 |  |  |  |  | 185040.01 | 163210.83 | [5 empty] | 加负一层垫层
23 | 010501005001 | 桩承台基础 | 1.桩承台 2.混凝土种类:预拌混凝土 3.混凝土强度等级:C35P6 4.含混凝土泵送费用 | m3 | 181.51 | 233.54 | [6 empty] | 687.16 | 871.16 |  |  |  |  | 124725.04 | 160477.65
24 | 010503001001 | 基础梁 | 1.基础梁 2.混凝土种类:预拌混凝土 3.混凝土强度等级:C35P6 4.含混凝土泵送费用 | m3 | 113.08 | 114.47 | 110.3 | [5 empty] | 679.67 | 863.84 |  |  |  |  | 76855.86 | 77801.22
25 | 010501004001 | 满堂基础 | 1.满堂基础 2.预拌混凝土 3.混凝土强度等级:C35P6 4.含混凝土泵送费用 | m3 | 411.63 | 360.95 | [6 empty] | 686.38 | 871.16 |  |  |  |  | 282533.23 | 247750.59 | [5 empty] | 加首层集水井
26 | 010502001005 | 矩形柱、异性柱 | 1.现浇建筑物混凝土矩形、多边形、异形、圆形柱、钢管柱 2.混凝土种类:预拌混凝土 3.混凝土强度等级:C30 4.含混凝土泵送费用 | m3 | 374.97 | 389.37 | [6 empty] | 767.69 | 959.74 |  |  |  |  | 287859.49 | 298913.06
27 | 010502002001 | 构造柱 | 1.构造柱 2.混凝土种类:预拌混凝土 3.混凝土强度等级:C25 | m3 | 59.54 | 65.14 | 65.14 | [5 empty] | 820.94 | 1006.12 |  |  |  |  | 48878.52 | 53476.03
28 | 010505001002 | 有梁板 | 1.有梁板 2.混凝土种类:预拌混凝土 3.混凝土强度等级:C30 4.含混凝土泵送费用 | m3 | 1100.15 | 1139.02 | [6 empty] | 674.8 | 855.35 |  |  |  |  | 742380.21 | 768609.1
29 | 010505001003 | 有梁板（斜板） | 1.有梁板 2.混凝土种类:预拌混凝土 3.混凝土强度等级:C30 4.含混凝土泵送费用 | m3 | 36.14 | 27.25 | [6 empty] | 674.8 | 869.35 |  |  |  |  | 24386.26 | 18387.39
30 | 010504001003 | 直形墙 | 1.直行墙 2.混凝土种类:预拌混凝土 3.混凝土强度等级:C30 4.含混凝土泵送费用 | m3 | 49.41 | 22.39 | [6 empty] | 699.01 | 882.44 |  |  |  |  | 34535.99 | 15647.96
31 | 010506001002 | 直形楼梯 | 1.混凝土种类:预拌混凝土 2.混凝土强度等级:C30 3.含混凝土泵送费用 | m3 | 145.46 | 111.17 | 107.54 | [5 empty] | 726.66 | 913.95 |  |  |  |  | 105702.36 | 80781.2
32 | 010505008001 | 飘板 | 1.部位:空调板、装饰飘板 2.混凝土种类:预拌混凝土 3.混凝土强度等级:C30 4.含混凝土泵送费用 | m3 | 3.49 | 12.68 | [6 empty] | 838.64 | 1035.77 |  |  |  |  | 2923 | 10630.79 | [5 empty] | 加首层排水沟，复核单价
33 | 010507007002 | 其他构件 | 1.部位:外墙造型、挑檐 2.混凝土种类:预拌混凝土 3.混凝土强度等级:C30 4.含混凝土泵送费用 | m3 | 116.23 | 71.21 | 69.74 | [5 empty] | 994.44 | 1058.32 |  |  |  |  | 115587.84 | 70817.89
34 | 010503004002 | 圈梁 | 1.部位:圈梁 2.混凝土种类:预拌混凝土 3.混凝土强度等级:C30 4.含混凝土泵送费用 | m3 | 4.76 | 15.08 | [6 empty] | 766.65 | 957.91 |  |  |  |  | 3650.17 | 11559.47
35 | 010503004003 | 圈梁 | 1.部位:圈梁、压顶 2.混凝土种类:预拌混凝土 3.混凝土强度等级:C25 4.含混凝土泵送费用 | m3 | 7.63 | 24.62 | [6 empty] | 730.1 | 934.35 |  |  |  |  | 5568.11 | 17975.06
36 | 010503005001 | 过梁 | 1.过梁 2.混凝土种类:预拌混凝土 3.混凝土强度等级:C25 | m3 | 4.46 | 4.46 | [6 empty] | 730.1 | 906.2 |  |  |  |  | 3257.2 | 3257.2
37 | 010505006001 | 栏板、反檐 | 1.部位:栏板、反坎 2.混凝土强度等级:C25商品混凝土 3.含混凝土泵送费用 | m3 | 4.3 | 0.2 | 0.19 | [5 empty] | 826.88 | 1019.22 |  |  |  |  | 3557.57 | 166.7
38 | 010401013001 | 砖散水、地坪 | 1.散水 2.C20素砼垫层60厚 3.150厚3:7灰土 | m2 | 142.78 | 142.78 | 0 | [5 empty] | 80.24 | 95.34 |  |  |  |  | 11456.35 | 11456.35 | [5 empty] | 周边有园建铺装，无需做散水
39 | 010515001002 | 现浇构件钢筋 | 1.钢筋种类、规格:现浇构件带肋钢筋(HRB400)φ10以内 | t | 88.84 | 100.86 | 100.86 | [5 empty] | 5708.81 | 6995.45 |  |  |  |  | 507176.39 | 575817.64
40 | 010515001003 | 现浇构件钢筋 | 1.钢筋种类、规格:现浇构件带肋钢筋(HRB400E)φ10以内 | t | 10.71 | 7.35 | 7.35 | [5 empty] | 5708.81 | 7085.72 |  |  |  |  | 61118.52 | 41966.95
41 | 010515001004 | 现浇构件钢筋 | 1.钢筋种类、规格:现浇构件带肋钢筋(HRB400)φ25以内 | t | 44.38 | 41.66 | 41.66 | [5 empty] | 5570.86 | 6793.55 |  |  |  |  | 247212.48 | 232074.03
42 | 010515001005 | 现浇构件钢筋 | 1.钢筋种类、规格:现浇构件带肋钢筋(HRB400E)φ25以内 | t | 102.11 | 110.02 | 110.02 | [5 empty] | 5570.86 | 6884.26 |  |  |  |  | 568818.23 | 612880.85 | 612880.85
43 | 010515001006 | 现浇构件钢筋 | 1.钢筋种类、规格:现浇构件带肋钢筋(HRB400E)φ25以外 | t | 13.81 | 11.02 | 11.015 | [5 empty] | 5507.01 | 6766.86 |  |  |  |  | 76051.81 | 60671.42
44 | 010515001007 | 现浇构件钢筋 | 1.钢筋种类、规格:现浇构件箍筋带肋钢筋(HRB400)φ10以内 | t | 64.07 | 66.42 | 66.42 | [5 empty] | 6837.26 | 8255.91 |  |  |  |  | 438076.92 | 454162.38
45 | 010516003001 | 钢筋连接 | 1.连接方式:电渣压力焊接 2.规格:φ18以内 | 个 | 1022 | 0 | 0 | [5 empty] | 7.47 | 8.25 |  |  |  |  | 7634.34 | 0
46 | 010516003002 | 钢筋连接 | 1.连接方式:电渣压力焊接 2.规格:φ32以内 | 个 | 1509 | 0 | 0 | [5 empty] | 9.46 | 10.44 |  |  |  |  | 14275.14 | 0
47 | 010516003003 | 机械连接 | 1.连接方式:套筒直螺纹钢筋接头 2.规格:φ32以内 | 个 | 1525 | 0 | 0 | [5 empty] | 16.67 | 21.53 |  |  |  |  | 25421.75 | 0
|  | 金属结构工程 | [16 empty] | 1979944.66 | 1901843.25
48 | 010607005001 | 砌块墙钢丝网加固 | 1.镀锌钢丝网 2.材料品种、规格:Φ0.9@12.7*12.7 | m2 | 5631.67 | 4161.91 | 4161.91 | [5 empty] | 6.91 | 16.21 |  |  |  |  | 38914.84 | 20575.48
49 | 010607005002 | 砌块墙钢丝网加固 | 1.耐碱玻璃纤维网布 | m2 | 781.41 | 788.4 | 784.84 | [5 empty] | 4.58 | 11.97 |  |  |  |  | 3578.85 | 3643.3
50 | 010603002001 | 钢柱 | 1.钢结构柱 2.钢材品种、规格:Q235B 3.钢柱制作、安装、除锈 4.综合考虑场内、场外运输 5.其他详见施工设计图 | t | 0.69 | 1.85 | [6 empty] | 8068.1 | 9670.09 |  |  |  |  | 5534.72 | 14887.26
51 | 010604001001 | 钢梁 | 1.钢结构梁 2.钢材品种、规格:Q355B 3.钢梁制作、安装、除锈 4.其他详见施工设计图 | t | 12.35 | 19.01 | 19.004 | [5 empty] | 8895 | 9802.52 |  |  |  |  | 109890.61 | 169073.49
52 | 010604001002 | 钢梁 | 1.钢结构梁 2.钢材品种、规格:Q235B 3.钢梁制作、安装、除锈 4.其他详见施工设计图 | t | 38.23 | 11.43 | 11.424 | [5 empty] | 6839.9 | 9706.68 |  |  |  |  | 261520.16 | 61226.23
53 | 010602003001 | 钢桁架 | 1.钢桁架 2.钢材品种、规格:Q355B 3.钢桁架制作、安装、除锈 4.综合考虑场内、场外运输 5.其他详见施工设计图 | t | 49.33 | 45.65 | 45.645 | [5 empty] | 10367.99 | 11465.39 |  |  |  |  | 511438.43 | 473276.97
54 | 010602001001 | 钢屋架 | 1.钢屋架 2.钢材品种、规格:Q235B 3.钢屋架制作、安装、除锈 4.综合考虑场内、场外运输 5.其他详见施工设计图 | t | 23.92 | 41.4 | 41.4 | [5 empty] | 7068.28 | 9954.19 |  |  |  |  | 169081.74 | 303046.21
55 | 010602001002 | 钢屋架 | 1.钢屋架 2.钢材品种、规格:Q355B 3.钢屋架制作、安装、除锈 4.综合考虑场内、场外运输 5.其他详见施工设计图 | t | 9.51 | 10.26 | 10.26 | [5 empty] | 9123.38 | 10054.19 |  |  |  |  | 86719.55 | 93584.9
56 | 010606007001 | 钢马道 | 1.钢马道 2.钢材品种、规格:Q235B、 3.钢屋架制作、安装、除锈 4.综合考虑场内、场外运输 5.其他详见施工设计图 | t | 5.92 | 9.02 | 9.02 | [5 empty] | 7232.27 | 10133.72 |  |  |  |  | 42788.28 | 67004.25
57 | 010516002001 | 预埋铁件 | 1.钢材种类:预埋铁件 2.其他详见施工设计图 | t | 2.11 | 2.12 | 2.12 | [5 empty] | 9040.46 | 10467.11 |  |  |  |  | 19099.78 | 19208.27
58 | 010605001001 | 钢板楼板 | 1.部位：钢板楼板 2.钢材品种、规格：压型钢板YXB65-185-555(B)Q355B（含镀锌层） 3.钢板厚：0.91mm 4.金属结构件场内运输 5.其他详见施工设计图 | m2 | 1681.88 | 1695 | [6 empty] | 133.37 | 156.01 |  |  |  |  | 224312.34 | 226062.15 | [5 empty] | 区分0.75和0.91
59 | 010606013001 | 零星钢构件 | 1.构件名称:栓钉 2.钢材规格:Φ16，L=100mm 3.其他:具体详见图纸 | 套 | 5586 | 6828 | 6828 | [5 empty] | 3.34 | 5.64 |  |  |  |  | 18657.24 | 24049.32
60 | 011405001004 | 金属面油漆 | 部位：钢板楼板 1.膨胀型防火涂料（耐火极限1.0h） 2.聚硅氧烷面漆2遍 3.其他详见施工设计图 | m2 | 1681.88 | 1695 | [6 empty] | 32.5 | 42.71 |  |  |  |  | 54661.1 | 55092.44 | [5 empty] | 金属面油漆 | 1695
61 | 011405001002 | 金属面油漆 | 部位：钢柱 1.环氧富锌底漆2遍 2.环氧云铁中间漆3遍 3.非膨胀型防火涂料40mm（耐火极限2.5h） 4.聚硅氧烷面漆2遍 5.其他详见施工设计图 | m2 | 14.99 | 25.23 | 25.23 | [5 empty] | 311.94 | 214.23 |  |  |  |  | 4675.98 | 7198.75
62 | 011405001003 | 金属面油漆 | 部位：钢梁、钢屋架、钢桁架、钢马道等 1.环氧富锌底漆2遍 2.环氧云铁中间漆3遍 3.膨胀型防火涂料（耐火极限1.5h） 4.聚硅氧烷面漆2遍 5.其他详见施工设计图 | m2 | 3436.94 | 2873.67 | 2873.67 | [5 empty] | 116.14 | 114.29 |  |  |  |  | 399166.21 | 333748.03
63 | 011303001001 | 采光窗 | 1.low-E中空玻璃（6+12A+6）+0.76PVB+6mm夹胶玻璃采光窗 2.铝合金骨架、铁丝网防护 3.其他详见施工设计图 | m2 | 36.82 | 37.24 | 37.24 | [5 empty] | 812.19 | 537.81 |  |  |  |  | 29904.84 | 30166.21
|  | 门窗工程 | [16 empty] | 954137.67 | 998562.19
64 | 010802003001 | 钢质防火门 | 1.门类型:钢质防火门单扇(甲级） 2.闭门器安装 3.其他详见施工设计图 | m2 | 2.3 | 3.85 | 3.85 | [5 empty] | 569.81 | 650.54 |  |  |  |  | 1310.56 | 2193.77
65 | 010802003002 | 钢质防火门 | 1.门类型:钢质防火门单扇(乙级） 2.闭门器安装 3.其他详见施工设计图 | m2 | 7.25 | 11.15 | 11.15 | [5 empty] | 547.91 | 602.37 |  |  |  |  | 3969.61 | 6106.46
66 | 010802003003 | 钢质防火门 | 1.门类型:钢质防火门单扇(丙级） 2.闭门器安装 3.其他详见施工设计图 | m2 | 9.6 | 17.6 | [6 empty] | 585.85 | 565.65 |  |  |  |  | 5624.16 | 10310.96
67 | 010802003004 | 钢质防火门 | 1.门类型:钢质防火门双扇(甲级） 2.闭门器安装 3.其他详见施工设计图 | m2 | 16.4 | 16.4 | 16.4 | [5 empty] | 585.83 | 686.35 |  |  |  |  | 9607.61 | 9607.61
68 | 010802003005 | 钢质防火门 | 1.门类型:钢质防火门双扇(乙级） 2.闭门器安装 3.其他详见施工设计图 | m2 | 38.87 | 52.67 | [6 empty] | 514.69 | 636.8 |  |  |  |  | 20006 | 27108.72
69 | 010802003006 | 钢质防火门 | 1.门类型:钢质防火门四扇(乙级） 2.闭门器安装 3.其他详见施工设计图 | m2 | 8.28 | 8.28 | 8.28 | [5 empty] | 554.23 | 636.94 |  |  |  |  | 4589.02 | 4589.02
70 | 010802001001 | 金属(塑钢)门 | 1.门类型:钢质平开门单扇 2.闭门器安装 3.其他详见施工设计图 | m2 | 33.81 | 33.81 | [6 empty] | 767.13 | 592.75 |  |  |  |  | 25936.67 | 25936.67
71 | 010802001002 | 金属(塑钢)门 | 1.门类型:钢质平开门双扇 2.闭门器安装 3.其他详见施工设计图 | m2 | 77.74 | 77.74 | [6 empty] | 818.97 | 638.31 |  |  |  |  | 63666.73 | 63666.73
72 | 010802001003 | 金属(塑钢)门 | 1.门类型:钢质平开门四扇 2.闭门器安装 3.其他详见施工设计图 | m2 | 8.28 | 13.32 | 8.28 | [5 empty] | 880.74 | 636.94 |  |  |  |  | 7292.53 | 10984.23
73 | 010802001004 | 金属(塑钢)门 | 1.门类型:铝合金门联窗 2.铝材厚度:1.8mm 3.玻璃品种、厚度:Low-E中空玻璃(6+12A+6) 4.门拉手安装 5.其他详见施工设计图 | m2 | 95.98 | 95.98 | [6 empty] | 735.1 | 686.26 |  |  |  |  | 70554.9 | 70554.9
74 | 010807006001 | 配餐间售卖窗 | 1.配餐间售卖窗 2.立杆：1.0mm304原色磨砂不锈钢 3.横杆：1.0mm304原色哑光不锈钢 4.上部8mm钢化清玻璃 5.下部15mm活动透明亚克力板 6.其他详见施工设计图 | m2 | 42.28 | 43.08 | 43.08 | [5 empty] | 543 | 450 |  |  |  |  | 22958.04 | 23372.04 | [5 empty] | 图纸手算
75 | 010807001001 | 金属(塑钢、断桥)窗 | 1.窗类型:外墙铝合金玻璃窗（编号MQ） 2.铝材厚度:1.8mm 3.玻璃品种、厚度:Low-E中空玻璃(6+12A+6) 4.排烟窗、新风防雨百叶做法详见图纸 5.其他详见施工设计图 | m2 | 673.01 | 673.25 | 673.25 | [5 empty] | 803.79 | 591.27 |  |  |  |  | 540958.71 | 541121.9
76 | 010807001002 | 金属(塑钢、断桥)窗 | 1.厨房钢质传递窗 2.其他详见施工设计图 | m2 | 0.96 | 0.96 | [6 empty] | 582 | 428.75 |  |  |  |  | 558.72 | 558.72
77 | 010807001003 | 金属(塑钢、断桥)窗 | 1.窗类型:90系列推拉窗 2.铝材厚度:1.8mm 3.玻璃品种、厚度:Low-E中空玻璃(6+12A+6) 4.排烟窗、新风防雨百叶做法详见图纸 5.其他详见施工设计图 | m2 | 101.88 | 101.88 | [6 empty] | 565.96 | 604.01 |  |  |  |  | 57660 | 57660
78 | 010807001004 | 金属(塑钢、断桥)窗 | 1.窗类型:70系列铝合金平开窗 2.铝材厚度:1.8mm 3.玻璃品种、厚度:Low-E中空玻璃(6+12A+6) 4.其他详见施工设计图 | m2 | 5.07 | 5.85 | [6 empty] | 657.93 | 574.3 |  |  |  |  | 3335.71 | 3848.89 | 3848.89
79 | 010807001005 | 金属(塑钢、断桥)窗 | 1.窗类型:铝合金固定窗 2.铝材厚度:1.8mm 3.玻璃品种、厚度:Low-E中空玻璃(6+12A+6) 4.其他详见施工设计图 | m2 | 48.24 | 79.29 | [6 empty] | 568.25 | 523.72 |  |  |  |  | 27412.38 | 45053.7
80 | 010807003001 | 金属百叶窗 | 1.铝合金百叶窗 2.其他详见施工设计图 | m2 | 13.44 | 36.73 | [6 empty] | 301.24 | 401 |  |  |  |  | 4047.16 | 11238.7
81 | 010807003004 | 金属百叶窗 | 1.铝合金空调百叶 2.30*30*2.0灰色铝方通 3.25*50*1.5灰色铝方通 4.其他详见施工设计图 | m2 | 21 | 21 | 21 | [5 empty] | 301.24 | 428.94 |  |  |  |  | 6326.04 | 6326.04
82 | 010807005001 | 封窗铁丝网 | 1.室内篮球场窗内封定制铁丝网 2.其他详见施工设计图 | m2 | 324.72 | 324.72 | 324.72 | [5 empty] | 200 | 227.64 |  |  |  |  | 64944 | 64944
83 | 010808004001 | 金属门窗套 | 1.基层材料种类:30*30阻燃木龙骨底架 2.面层材料品种、规格:2.5mm厚黄色铝单板 3.其他详见施工设计图 | m2 | 12.97 | 12.97 | 12.97 | [5 empty] | 583.16 | 890.22 |  |  |  |  | 7563.59 | 7563.59
84 | 010808005001 | 石材门窗套 | 1.成品石材门窗套 | m2 | 4.49 | 4.49 | 4.49 | [5 empty] | 1295.22 | 410.19 |  |  |  |  | 5815.54 | 5815.54 | [5 empty] | 在变更23扣减，变更23的投标单价有误，需修改
|  | 屋面及防水工程 | [16 empty] | 789275.49 | 880995.26
85 | 010903002002 | 墙面涂膜防水（墙4） | 1.1.5厚聚合物水泥防水涂料分3遍成活，遇门洞反入梁面不少于50mm（本防水层与地面反起防水层为同一道防水层） 2.15厚WPM20水泥砂浆找平,分两遍成活，底层抹灰应压实搓毛 | m2 | 1624.08 | 1764.22 | 1764.22 | [5 empty] | 52.26 | 81.35 |  |  |  |  | 84874.62 | 93650.01 | 93650.01
86 | 010904002001 | 楼(地)面涂膜防水（沉池） | 1.1.5厚聚合物水泥防水涂料 2.20厚M20水泥砂浆找平找坡层 | m2 | 108.07 | 108.07 | [6 empty] | 63.95 | 70.44 |  |  |  |  | 6911.22 | 6911.22
87 | 010904002002 | 楼(地)面涂膜防水（卫生间） | 1.1.5厚聚合物水泥防水涂料 | m2 | 78.15 | 0 | 78.42 | [5 empty] | 42.91 | 46.07 |  |  |  |  | 3353.3 | 0
88 | 010903002003 | 墙面涂膜防水（墙4） | 1.1.5厚聚合物水泥基防水涂料 2.15厚WPM20水泥砂浆找平,分两遍成活,底层抹灰应压实搓毛 | m2 | 1624.08 | 0 | 0 | [5 empty] | 52.26 | 80.23 |  |  |  |  | 84874.62 | -15425.3
89 | 011102003001 | 块料楼地面（屋1） | 1.面层:8~10厚防滑地砖,缝宽5~8 2.20厚M15干硬性水泥沙浆 | m2 | 1372.8 | 2337.08 | [6 empty] | 117.09 | 116.28 |  |  |  |  | 160741.15 | 273648.33 | 273648.33
90 | 010902003002 | 屋面刚性层（屋1） | 1.40厚C20细石混凝土找平层,表面压光。(双向配筋ΦC4@150,每6米设缝,密封胶嵌缝。） | m2 | 1943.37 | 2337.08 | 2337.08 | [5 empty] | 59.04 | 56.42 |  |  |  |  | 114736.56 | 137981.02 | 137981.02
91 | 010902001004 | 屋面卷材防水（屋1、屋3、屋4） | 1.1.5厚自粘聚合物改性沥青防水卷材(无胎) | m2 | 2533.72 | 2890.84 | [6 empty] | 38.75 | 31.86 |  |  |  |  | 98181.75 | 111266.07
92 | 010902003003 | 屋面刚性层（屋1） | 1.40厚WSM20水泥浆找平层,纵横设置分格缝间距≤4000,缝宽15~20 | m2 | 1943.37 | 2459.24 | [6 empty] | 37.14 | 55.93 |  |  |  |  | 72176.76 | 94386.21
93 | 010902002001 | 屋面涂膜防水（屋1、屋3、屋4） | 1.1.5厚聚氨酯防水涂膜 | m2 | 2449.13 | 2890.84 | [6 empty] | 33.79 | 31.82 |  |  |  |  | 82756.1 | 97681.39 | [5 empty] | 建筑大样图有注明上翻
94 | 010902003004 | 屋面刚性层（屋3） | 1.20厚(最薄处)WSM20水泥浆找2%坡,纵横设置分格缝间距≤6000,缝宽10~20的分格缝 | m2 | 303.77 | 303.77 | [6 empty] | 28.13 | 21.75 |  |  |  |  | 8545.05 | 8545.05
95 | 010902003005 | 屋面刚性层（屋3） | 1.20厚(最薄处)WSM20水泥浆找平,纵横设置分格缝间距≤4000,缝宽10~20的分格缝 | m2 | 303.77 | 303.77 | 23.7 | [5 empty] | 28.16 | 21.75 |  |  |  |  | 8554.16 | 8554.16
96 | 010902003006 | 屋面刚性层（屋4） | 1.20厚(最薄处)DSM15水泥浆找平 | m2 | 242.44 | 253.07 | [6 empty] | 21.35 | 22.51 |  |  |  |  | 5176.09 | 5402.99
97 | 010901001001 | 瓦屋面（屋4、屋5） | 1.彩石金属瓦 2.冷弯型钢挂瓦条,中距按瓦材规格 3.其他详见施工设计图 | m2 | 242.44 | 242.44 | [6 empty] | 240.86 | 182.42 |  |  |  |  | 58394.1 | 58394.1
|  | 保温、隔热、防腐工程 | [16 empty] | 236978.02 | 189955.02
98 | 011001003002 | 保温隔热墙面 | 1.外墙内保温 2.15mm玻化微珠保温砂浆 3.5厚抗裂砂浆内置保温专用玻纤网(130g/m2) 4.做法详见图纸 | m2 | 1536.73 | 1143.98 | 798.76 | [5 empty] | 95.23 | 75.67 |  |  |  |  | 146342.32 | 112165.59 | [5 empty] | 外墙东西方向
99 | 011407001001 | 墙面喷刷涂料 | 1.隔热反射涂料 2.外墙内保温处 3.其他详见施工设计图 | m2 | 2348.5 | 1907.81 | 1907.81 | [5 empty] | 31.26 | 31.36 |  |  |  |  | 73414.19 | 59638.07
100 | 011003001002 | 隔离层（屋1、屋2、屋3、屋4） | 1.0.4厚聚乙烯薄膜隔离层 | m2 | 2449.13 | 2706.13 | [6 empty] | 4.06 | 7.24 |  |  |  |  | 9943.47 | 11375.75
101 | 011001001001 | 保温隔热屋面（屋4） | 1.50厚RC型B2级挤塑聚苯乙烯泡沫塑料板 | m2 | 242.44 | 229.37 | 229.37 | [5 empty] | 30.02 | 49.93 |  |  |  |  | 7278.05 | 6775.61 | 6775.61
|  | 楼地面装饰工程 | [16 empty] | 852794.73 | 850302.36
102 | 011101001001 | 水泥砂浆楼地面（地1） | 1.20厚M20水泥砂浆打底,加水泥粉随手抹光向地漏找坡 2.20~40厚C15素混凝土找坡兼找平水 | m2 | 15.72 | 69.78 | 69.78 | [5 empty] | 64.92 | 48.18 |  |  |  |  | 1020.46 | 4016.02
103 | 011101001002 | 水泥砂浆楼地面（地1）（水电井） | 1.20厚M20水泥砂浆打底,加水泥粉随手抹光向地漏找坡 | m2 | 13.26 | 17.16 | 17.16 | [5 empty] | 29.28 | 24.37 |  |  |  |  | 388.25 | 497.55 | 497.55
104 | 011102003002 | 块料楼地面（地2） | 1.400*400mm防滑地砖铺平拍实,纯水泥浆擦缝 2.15厚DSM15水泥砂浆结合层 | m2 | 609.25 | 727.13 | 727.13 | [5 empty] | 112.13 | 74.24 |  |  |  |  | 68315.75 | 78379.57 | 78379.57
105 | 011103002001 | 橡胶板卷材楼地面（地4） | 1.成品2厚UPVC卷材(同质透心)专用粘合剂粘贴 2.20~45厚M20水泥砂浆,压实赶光 3.做法详见图纸 | m2 | 312.05 | 313.35 | 313.35 | [5 empty] | 142.46 | 223.87 |  |  |  |  | 44454.93 | 44679.33
106 | 010507004001 | 台阶 | 1.阶梯教室台阶地面 2.C15混凝土 3.具体详尽施工设计图 | m3 | 29.84 | 31.74 | 31.71 | [5 empty] | 652.85 | 856.45 |  |  |  |  | 19482.35 | 20731.91
107 | 011104002001 | 竹、木(复合)地板（地7） | 1.1200*150*20mm舞台专业木地板 2.24MM厚弹性龙骨，详见附图《T15R运动地板技术参数》 3.其他做法详见图纸 | m2 | 91.8 | 114.81 | 107.87 | [5 empty] | 296.71 | 528 |  |  |  |  | 27237.98 | 36588.46 | [5 empty] | 复核室外阶梯是否做木地板
108 | 011104002002 | 运动木地板 | 1.1800*62*22mm厚运动木地板 2.24MM厚弹性龙骨，详见附图《T15R运动地板技术参数》 3.含面层造型线 4.其他做法详见图纸 | m2 | 1026.02 | 1025.87 | 1025.87 | [5 empty] | 296.71 | 530.46 |  |  |  |  | 304430.39 | 304368.12 | 304368.12
109 | 011102003003 | 块料楼地面（地8） | 1.楼地面铺贴800X800mm仿古地砖,面用白水泥擦缝 2.30厚1:3干硬性水泥砂浆结合层 3.3厚ALE隔声涂料 4.其他做法详见图纸 | m2 | 1293.78 | 1285.93 | 1283.96 | [5 empty] | 167.91 | 181.82 |  |  |  |  | 217238.1 | 215920.94
110 | 011102003004 | 块料楼地面 | 1.仿古地砖门槛石 2.30厚1:3干硬性水泥砂浆结合层 3.3厚ALE隔声涂料 4.其他做法详见图纸 | m2 | 2.32 | 2.32 | 0.42 | [5 empty] | 220.22 | 249.18 |  |  |  |  | 510.91 | 510.91
111 | 011102003005 | 块料楼地面 | 1.楼地面铺贴600X600mm仿古地砖,面用白水泥擦缝 2.30厚1:3干硬性水泥砂浆结合层 3.3厚ALE隔声涂料 4.做法详见图纸 | m2 | 23.76 | 23.47 | 23.47 | [5 empty] | 139.46 | 162.88 |  |  |  |  | 3313.47 | 3272.54 | 3272.54
112 | 011102003006 | 块料楼地面（地10） | 1.8~10厚防滑地砖铺实拍平,水泥砂浆填缝 2.30厚1:3干硬性水泥砂浆结合层 3.做法详见图纸 | m2 | 860.32 | 762.89 | 762.56 | [5 empty] | 129.21 | 90.73 |  |  |  |  | 111162.35 | 100996.22
113 | 011106002001 | 块料楼梯面层（地10） | 1.楼梯面层 2.8~10厚防滑地砖铺实拍平,水泥砂浆填缝 3.30厚1:3干硬性水泥砂浆结合层 4.做法详见图纸 | m2 | 163.06 | 60.62 | 60.62 | [5 empty] | 256.98 | 212.4 |  |  |  |  | 41903.16 | 16882.14
114 | 011105003001 | 块料踢脚线 | 1.5-10mm厚地砖踢脚线，稀水泥浆（或彩色水泥浆）擦缝 2.9mm厚M20水泥砂浆粘接层（内掺建筑胶） 3.高度:120mm | m2 | 14.69 | 27.2 | [6 empty] | 103.72 | 127.05 |  |  |  |  | 1524.06 | 2821.24 | 2821.24
115 | 011105003002 | 块料踢脚线 | 1.木纹砖地脚线，稀水泥浆（或彩色水泥浆）擦缝 2.9mm厚M20水泥砂浆粘接层（内掺建筑胶） 3.高度:100mm | m2 | 2.86 | 8.83 | 8.82 | [5 empty] | 98.75 | 116.9 |  |  |  |  | 282.83 | 871.49
116 | 011105006001 | 金属踢脚线 | 1.100mm高1.0mm厚深灰色磨砂不锈钢踢脚线 2.其他详见施工设计图 | m2 | 19.35 | 29.34 | [6 empty] | 392.29 | 287.46 |  |  |  |  | 7591.2 | 10893.26
117 | 011105006002 | 金属踢脚线 | 1.100mm高1.2mm厚原色拉丝不锈钢踢脚线 2.其他详见施工设计图 | m2 | 3.14 | 16 | [6 empty] | 392.29 | 333.66 |  |  |  |  | 1230.61 | 6164.73 | 6164.73
118 | 011105005001 | 木质踢脚线 | 1.100mm实木板踢脚线 2.其他详见施工设计图 | m2 | 9.96 | 9.96 | 2.51 | [5 empty] | 271.88 | 392.16 |  |  |  |  | 2707.92 | 2707.92
|  | 墙、柱面装饰与隔断、幕墙工程 | [16 empty] | 2850747.95 | 3314824.03
119 | 011204003001 | 块料墙面(外墙2) | 1.各色劈开砖,5厚WPM20水泥砂浆20%加水重白乳胶镶贴 2.分格缝内嵌填填缝剂、1:1水泥胶浆(掺108胶)或柔性防水密封材料 3.10厚WPM20防水砂浆(掺0.9公斤聚丙烯纤维/立方米砂浆+掺水泥用量3.8%的防水粉压光在该层按设计要求留分格缝) 4.墙面超高抹灰厚度调整的增加费用综合考虑 5.做法详见图纸 | m2 | 2787.83 | 3039.21 | 3037.23 | [5 empty] | 188.2 | 140.67 |  |  |  |  | 524669.61 | 565335.38
120 | 011407001002 | 墙面喷刷涂料(外墙1) | 1.外墙真石漆(两道)封底涂料(一道)刮外墙腻子二遍 2.10厚WPM20防水砂浆(掺0.9公斤聚丙烯纤维/立方米砂浆+掺水泥用量3.8%的防水粉压光在该层按设计要求留分格缝) 3.墙面超高抹灰厚度调整的增加费用综合考虑 4.做法详见图纸 | m2 | 858.46 | 1044.02 | 1044.02 | [5 empty] | 133.2 | 98.47 |  |  |  |  | 114347.24 | 135360.23
121 | 011407001003 | 柱面喷刷涂料(外墙1) | 1.外墙真石漆(两道)封底涂料(一道)刮外墙腻子二遍 2.10厚WPM20防水砂浆(掺0.9公斤聚丙烯纤维/立方米砂浆+掺水泥用量3.8%的防水粉压光在该层按设计要求留分格缝) 3.墙面超高抹灰厚度调整的增加费用综合考虑 4.做法详见图纸 | m2 | 380.82 | 431.67 | 431.67 | [5 empty] | 133.2 | 105.64 |  |  |  |  | 50725.22 | 56903.22
122 | 011201001001 | 墙面一般抹灰（墙1、墙5） | 1.20厚M10水泥砂浆抹面压光 2.甩浆拉毛刷108胶素水泥浆一道(内掺水重8%的胶料) | m2 | 680.54 | 797.9 | [6 empty] | 30.33 | 31.52 |  |  |  |  | 20640.63 | 24200.2
123 | 011201001002 | 墙面一般抹灰（墙3、4） | 1.15mm厚WPM20水泥砂浆找平，分两遍成活，底层抹灰应压实搓毛 | m2 | 5055.46 | 5055.46 | [6 empty] | 22.12 | 25.5 |  |  |  |  | 111826.78 | 111826.78
124 | 011204003002 | 块料墙面（墙4） | 1.镶贴400*400陶瓷面砖墙面建筑胶粘剂粘贴 | m2 | 1624.08 | 2173.41 | [6 empty] | 148.21 | 117.46 |  |  |  |  | 240705.46 | 314907.73
125 | 011406001001 | 墙面喷刷涂料(墙3） | 1.满刮腻子二道 2.刷内墙无机涂料,底漆一道,面漆两道 | m2 | 3431.38 | 3431.38 | [6 empty] | 36.95 | 50.6 |  |  |  |  | 126789.35 | 126789.35
126 | 011406001002 | 墙面喷刷涂料(墙5） | 1.满刮耐水防霉白色腻子 | m2 | 312.9 | 437.02 | [6 empty] | 17.13 | 18.67 |  |  |  |  | 5359.91 | 7486.18 | [5 empty] | 复核首层车道墙5是否在地下室计算
127 | 011204003005 | 块料墙面（墙8） | 1.镶贴300*600陶瓷面砖墙面建筑胶粘剂粘贴 2.15厚WPM20水泥砂浆找平 | m2 | 977.19 | 977.19 | [6 empty] | 162.51 | 147.48 |  |  |  |  | 158803.15 | 158803.15
128 | 011205001001 | 石材柱面 | 1.石材柱面 2.安装方式:挂贴米色大理石 3.其他详见施工设计图 | m2 | 186.44 | 186.44 | [6 empty] | 682.21 | 453.37 |  |  |  |  | 127191.23 | 127191.23
129 | 011502001001 | 金属装饰线 | 1.外墙装饰线 2.200*200*2.5mm厚铝通 3.其他详见施工设计图 | m | 379.9 | 404.6 | [6 empty] | 217.73 | 207.95 |  |  |  |  | 82715.63 | 88093.56
130 | 011208001001 | 柱(梁)面装饰 | 1.外墙装饰造型 2.2.5mm铝单板 3.L50*5角钢龙骨@1200 4.其他详见施工设计图 | m2 | 791.39 | 791.39 | 791.39 | [5 empty] | 588.26 | 621.97 |  |  |  |  | 465543.08 | 465543.08
131 | 011207001001 | 墙面装饰板 | 1.外墙窗侧异性铝通造型 2.2.5mm铝单板 3.其他详见施工设计图 | m2 | 683.02 | 950.67 | [6 empty] | 604.05 | 569.7 |  |  |  |  | 412578.23 | 574252.15
132 | 011207001002 | 墙面装饰板 | 1.9mm阻燃夹板 2.30*30阻燃木龙骨 3.其他详见施工设计图纸 | m2 | 8.19 | 18.98 | 0 | [5 empty] | 95.98 | 97.03 |  |  |  |  | 786.08 | 1822.11
133 | 011207001003 | 墙面装饰板 | 1.1mm厚304原色磨砂不锈钢 2.9mm阻燃夹板 3.30*30阻燃木龙骨 4.其他详见施工设计图纸 | m2 | 18.65 | 18.98 | 18.98 | [5 empty] | 585.51 | 329.74 |  |  |  |  | 10919.76 | 11046.53
134 | 011207001004 | 墙面装饰板 | 1.18mm厚A级防火吸音板 2.15mm阻燃夹板 3.双层50*50阻燃木龙骨底架 4.整体厚度233mm 5.其他详见施工设计图纸 | m2 | 132.14 | 132.14 | [6 empty] | 249.83 | 239.51 |  |  |  |  | 33012.54 | 33012.54
135 | 011207001005 | 墙面装饰板 | 1.18mm厚A级防火吸音板 2.15mm阻燃夹板 3.50*50阻燃木龙骨底架 4.50mm厚超细玻璃棉（容重32kg/m3） 5.外包吸声无纺布 6.30mm黑缝（黑色填缝剂） 7.其他详见施工设计图纸 | m2 | 252.81 | 252.81 | [6 empty] | 295.33 | 275.9 |  |  |  |  | 74662.38 | 74662.38
136 | 011207001011 | 墙面装饰板 | 1.18mm厚A级防火吸音板（条形木纹） 2.15mm阻燃夹板 3.50*50阻燃木龙骨底架 4.50mm厚超细玻璃棉（容重32kg/m3） 5.外包吸声无纺布 6.30mm黑缝（黑色填缝剂） 7.其他详见施工设计图纸 | m2 | 52 | 52.75 | [6 empty] | 295.33 | 272.31 |  |  |  |  | 15357.16 | 15579.72
137 | 011207001006 | 墙面装饰板 | 1.18mm厚A级防火吸音板 2.15mm阻燃夹板 3.50*50*4mm+60*60*3mm镀锌钢管龙骨 4.35mm厚超细玻璃棉（容重32kg/m3） 5.外包吸声无纺布 6.30mm黑缝（黑色填缝剂） 7.其他详见施工设计图纸 | m2 | 216.53 | 462.7 | [6 empty] | 283.46 | 510.23 |  |  |  |  | 61377.59 | 158063.22
138 | 011207001007 | 墙面装饰板 | 1.2.5mm厚氟碳冲孔铝单板 2.40*40*3mm镀锌方钢管+L40*3角钢骨架 3.50mm厚超细玻璃棉（容重32kg/m3） 4.外包吸声无纺布 5.侧边5mm木纹免漆板 6.其他详见施工设计图纸 | m2 | 48.48 | 52.41 | 52.41 | [5 empty] | 696.19 | 632.95 |  |  |  |  | 33750.25 | 36487.87
139 | 011207001008 | 墙面装饰板 | 1.2.5mm厚氟碳冲孔铝单板 2.40*40*3mm镀锌角钢+40*100*2镀锌矩形管 3.50mm厚超细玻璃棉（容重32kg/m3） 4.外包吸声无纺布 5.侧边5mm木纹免漆板墙身造型凸出身50mm 6.定制铝合金LED灯槽（含LED灯带） 7.其他详见施工设计图纸 | m2 | 83.45 | 103 | 102.89 | [5 empty] | 823.85 | 632.95 |  |  |  |  | 68750.28 | 82981.16
140 | 011207001009 | 墙面装饰板 | 1.25mm厚灰色吸音软包 2.50*50阻燃木龙骨 3.50mm厚超细玻璃棉（容重32kg/m3） 4.外包吸声无纺布 5.15mm阻燃夹板 6.其他详见施工设计图纸 | m2 | 9.19 | 9.31 | [6 empty] | 442.56 | 211.74 |  |  |  |  | 4065.09 | 4095.77
141 | 011207001010 | 墙面装饰板 | 1.采光窗装饰墙面 2.22*22*1.0不锈钢方形管龙骨 3.8mm硅钙板 4.无机装修涂料 5.其他详见施工设计图 | m2 | 42.33 | 137.8 | [6 empty] | 423.33 | 160.16 |  |  |  |  | 17920.83 | 35504.91
142 | 010809004001 | 石材窗台板 | 1.15mm深褐色人造石 2.位置：售卖窗窗台 3.其他详见施工设计图 | m2 | 25.43 | 29.82 | [6 empty] | 430.56 | 300.56 |  |  |  |  | 10949.14 | 12466.24 | 12466.24
143 | 011502002001 | 墙面装饰线 | 1.阶梯教室墙面装饰线 2.20*20阻燃木龙骨底架 3.8mm硅钙板 4.无机装修涂料 5.其他详见施工设计图 | m | 56.07 | 336.58 | [6 empty] | 103.69 | 30.94 |  |  |  |  | 5813.9 | 15794.6
144 | 011210001001 | 轻钢龙骨隔墙 | 1.教师餐厅售卖隔墙（不含售卖窗） 2.轻钢龙骨+30*30阻燃木龙骨 3.8mm硅钙板 4.双层5mm阻燃夹板造型 5.1.0mm304原色磨砂不锈钢 6.40*40*4.0mm镀锌角铁钢桁架过梁 7.刮塑油白色无机装修涂料 8.其他详见施工设计图 | m2 | 80.95 | 89.22 | [6 empty] | 730.81 | 456.55 |  |  |  |  | 59155.42 | 63497.8
145 | 011507003001 | 灯箱 | 1.广告牌灯箱 2.位置：售卖窗 3.其他详见施工设计图 | m2 | 17.63 | 20.27 | [6 empty] | 699.57 | 258.08 |  |  |  |  | 12332.02 | 13116.92
|  | 天棚工程 | [16 empty] | 1110460.07 | 1163442.67
146 | 011407002001 | 天棚喷刷涂料（顶1） | 1.加强型腻子找平层5厚 2.无机涂料,三遍成活 | m2 | 3212.05 | 3212.05 | [6 empty] | 39.44 | 48.24 |  |  |  |  | 126683.18 | 126683.18 |  |  |  |  | 复核车道顶棚是否在地下室计算
147 | 011406001006 | 抹灰面油漆（顶2） | 1.扫白色灰水二道 | m2 | 16.56 | 17.45 | 16.56 | 17.25 |  |  |  |  | 19.62 | 17.11 |  |  |  |  | 324.87 | 342.27 |  |  |  |  | 变更16修改做法，在变更扣减
148 | 011302001001 | 吊顶天棚（室外） | 1.2.5mm铝单板吊顶 2.L50*5角钢@1200 3.做法详见图纸 | m2 | 631.61 | 631.61 | [6 empty] | 665.34 | 645.25 |  |  |  |  | 420235.4 | 420235.4 |  |  |  |  | 此处还需再核对 | 此处详怡海小学 铝合金门窗深化图 |  | 补变更手续
149 | 011406001007 | 抹灰面油漆（顶5） | 1.耐水防霉白色腻子两遍 | m2 | 1449.08 | 1624.99 | [6 empty] | 19.62 | 21.48 |  |  |  |  | 28430.92 | 31882.38
150 | 011302001002 | 吊顶天棚 | 1.3mm厚穿孔铝板吊顶 2.龙骨：40*40*2mm厚不锈钢方管底架，金属吊杆 3.50厚超细玻璃棉（容重24kg/m3） 4.不燃黑色无妨布包裹800*800 5.其他详见施工设计图 | m2 | 485.21 | 485.43 | [6 empty] | 685.63 | 780.55 |  |  |  |  | 332674.53 | 332824.75
151 | 011302001003 | 吊顶天棚 | 1.装配式U型轻钢天棚龙骨(不上人型)面层规格(mm)600×600跌级 2.9mm胶合板基层 3.8MM厚硅钙板天花面层 4.加强型腻子找平层5厚 5.无机涂料,三遍成活 | m2 | 116.4 | 231.88 | [6 empty] | 170.61 | 176.34 |  |  |  |  | 19859.46 | 39561.59
152 | 011302001004 | 吊顶天棚 | 1.龙骨材料种类、规格、中距:轻钢龙骨 2.面层材料品种、规格:600*600*0.8mm铝扣板平面方板 | m2 | 194.8 | 197.41 | [6 empty] | 167.7 | 195.42 |  |  |  |  | 32668.71 | 33105.66 | 33105.66
153 | 011302002001 | 格栅吊顶 | 1.50*100*1.0铝方管格栅天花(木纹转印) 2.做法详见图纸 | m2 | 81.71 | 130.25 | 130.25 | [5 empty] | 203.6 | 199.66 |  |  |  |  | 16635.85 | 26519.65
154 | 011302001005 | 吊顶天棚 | 1.2.5mm厚氟碳冲孔铝单板 2.40*40*3镀锌角钢网架+底架 3.50mm厚超细玻璃棉（容重24KG/M3） 4.不燃黑色无纺布 5.其他详细施工设计图 | m2 | 219.24 | 251.13 | 251.13 | [5 empty] | 606.4 | 699.74 |  |  |  |  | 132947.14 | 152287.78
|  | 其他装饰工程 | [16 empty] | 181690.65 | 214493.81
155 | 010507001001 | 室外坡道 | 1.室外坡道（13ZJ301-5/19） 2.300mm厚3：7灰土垫层 3.100mm厚C15混凝土 4.25厚1：3干硬性水泥砂浆结合层 5.30mm厚花岗石板 | m2 | 62.43 | 52.5 | 52.5 | [5 empty] | 373.22 | 441.35 |  |  |  |  | 23300.12 | 19592.59 | 19592.59
156 | 010507003002 | 排水沟 | 1.排水沟 2.沟深40mm 3.DWM20水泥砂浆 4.其他详见施工图 | m | 179.57 | 276.55 | [6 empty] | 27.17 | 10.82 |  |  |  |  | 4878.92 | 6085.65
157 | 010507003004 | 截水沟 | 1.截水沟 2.成品雨水格栅 3.底部：细石混凝土找坡层+20厚1：2.5水泥砂浆面层 4.侧边：20厚1：2.5水泥砂浆面层 5.其他详见中南标11ZJ9011/42 | m | 63.9 | 62.83 | [6 empty] | 252.01 | 247.5 |  |  |  |  | 16103.44 | 15834.75
158 | 011503001008 | 金属扶手、栏杆、栏板 | 1.名称:浅灰色拉丝不锈钢栏杆(H=1200MM) 2.上扶手:Φ60x3.0不锈钢管 3.栏杆:Φ28x1.2不锈钢管 4.含热镀锌预埋件及螺栓 5.做法参照国标15J403-1 | m | 31.73 | 31.8 | 31.8 | [5 empty] | 508.12 | 816.95 |  |  |  |  | 16122.65 | 16166.42 | 16166.42
159 | 011503001009 | 金属扶手、栏杆、栏板 | 1.名称:浅灰色拉丝不锈钢栏杆(H=850MM) 2.上扶手:Φ60x3.0不锈钢管 3.栏杆:Φ28x1.2不锈钢管 4.含热镀锌预埋件及螺栓 5.做法参照国标15J403-1 | m | 3.8 | 3.8 | 0 | [5 empty] | 486.8 | 721.68 |  |  |  |  | 1849.84 | 1849.84
160 | 011503001010 | 金属扶手、栏杆、栏板 | 1.名称:浅灰色拉丝不锈钢栏杆(H=850-550MM) 2.上扶手:Φ60x3.0不锈钢管 3.栏杆:Φ28x1.2不锈钢管 4.含热镀锌预埋件及螺栓 5.做法参照国标15J403-1 | m | 4.2 | 4.2 | 0 | [5 empty] | 478.8 | 680.89 |  |  |  |  | 2010.96 | 2010.96
161 | 011503001011 | 金属扶手、栏杆、栏板 | 1.名称:浅灰色拉丝不锈钢栏杆(H=550MM) 2.上扶手:Φ60x3.0不锈钢管 3.栏杆:Φ28x1.2不锈钢管 4.含热镀锌预埋件及螺栓 5.做法参照国标15J403-1 | m | 16.8 | 28.1 | 28.1 | [5 empty] | 462.8 | 640.1 |  |  |  |  | 7775.04 | 13342.91
162 | 011503001006 | 金属扶手、栏杆、栏板 | 1.名称:不锈钢楼梯栏杆H=1200mm 2.上扶手:Φ60x3.0不锈钢管 3.栏杆:Φ28x1.2不锈钢管 4.含热镀锌预埋件及螺栓 5.做法参照国标15J403-1 | m | 43.05 | 43.05 | [6 empty] | 508.12 | 816.95 |  |  |  |  | 21874.57 | 21874.57 | [5 empty] | 1、LT1、LT2楼梯 栏杆模型未布置，漏计 2、阶梯教室侧边步级通道栏杆漏计 |  |  | 发函确认
163 | 011503001007 | 金属扶手、栏杆、栏板 | 1.名称:不锈钢护窗栏杆H=1000mm 2.上扶手:Φ60x2.5不锈钢管 3.栏杆:Φ30x2.0不锈钢管 4.含热镀锌预埋件及螺栓 | m | 47.9 | 66.59 | 26.59 | [5 empty] | 497.52 | 752.19 |  |  |  |  | 23831.21 | 34650.51 |  |  |  |  | 送审将此清单与165护窗栏杆工程量互掉了
164 | 011503005001 | 金属靠墙扶手 | 1.卫生间无障碍扶手 2.Φ40x1.5不锈钢管靠墙扶手 | m | 6.7 | 6.7 | 0 | [5 empty] | 468.51 | 272 |  |  |  |  | 3139.02 | 3139.02
165 | 011503005002 | 金属靠墙扶手 | 1.楼梯靠墙扶手 2.Φ60x2不锈钢管靠墙扶手 3.做法参照国标15J403-1 | m | 29.84 | 29.84 |  | 59.61 |  |  |  |  | 473.06 | 331.37 |  |  |  |  | 14116.11 | 14116.11 |  |  |  |  | 清单162楼梯栏杆部分工程量归到此计算 |  |  |  | 出设计变更
166 | 011210005001 | 成品隔断 | 1.卫生间成品抗培特饰面隔断 2.其他详见图纸 | m2 | 95.29 | 95.29 | 95.29 | [5 empty] | 205.48 | 308.59 |  |  |  |  | 19580.02 | 19580.02
167 | 011505001001 | 洗漱台 | 1.20mm厚国产金沙黑洗漱台（洗手台）L40*4镀锌角钢底架 2.台面开水龙头孔 3.台面开洗手盆孔 4.石材水磨斜边 | m2 | 7.3 | 7.3 | 7.3 | [5 empty] | 801.02 | 638.84 |  |  |  |  | 5847.45 | 5847.45
168 | 011505010002 | 镜面玻璃 | 1.卫生间镜 2.6mm车边银镜 3.具体做法详见图纸 | m2 | 7.3 | 7.3 | 7.3 | [5 empty] | 328.86 | 295.82 |  |  |  |  | 2400.68 | 2400.68
169 | 011502001002 | 金属装饰线 | 1.1mm厚304原色哑光不锈钢收边线 | m | 49.01 | 641.79 | [6 empty] | 69.83 | 26.86 |  |  |  |  | 3422.37 | 21732.74
170 | 011508004001 | 金属字 | 1.白色拉丝不锈钢喷漆字体 2.字体外框约0.9*0.6m | 个 | 3 | 3 | 3 | [5 empty] | 1112.92 | 900 |  |  |  |  | 3338.76 | 3338.76
171 | 011508004002 | 金属字 | 1.白色拉丝不锈钢喷漆奥运五环 2.外框尺寸约2.3*1.1m | 个 | 1 | 1 | 1 | [5 empty] | 2574.58 | 2035.4 |  |  |  |  | 2574.58 | 2574.58
172 | 01B001 | 白蚁防治 | 1.白蚁防治 | m2 | 4762.46 | 5122.46 |  | 5122.46 |  |  |  |  | 2 | 3 |  |  |  |  | 9524.92 | 10356.26
|  | 分部分项合计 | [16 empty] | 14732579.96 | 15615036.81
|  | 措施合计 | [16 empty] | 2214992.31 | 2754116.16
1 |  | 安全文明施工措施费
1.1 | 01B001 | 绿色施工安全防护措施费 | [16 empty] | 529002.35 | 529002.35
173 | 粤011701008002 | 综合钢脚手架 | 1.搭设高度:综合钢脚手架搭拆高度(m以内)30.5 2.建筑用综合脚手架使用费 | m2 | 3288.12 | 9179.96 | [6 empty] | 65.35 | 69.55 |  |  |  |  | 214878.64 | 599910.39
174 | MBZC001 | 模板的支架 | 1.模板钢支撑 | t | 14.42 | 14.42 | 14.42 | [5 empty] | 6313.66 | 6000 |  |  |  |  | 91023.4 | 91023.4
措施其他项目
175 | 粤011701011003 | 里脚手架 | 1.里脚手架(钢管)民用建筑实际高度4.8m以内 | m2 | 1596.93 | 1593.65 | 1593.65 | [5 empty] | 19.66 | 21.74 |  |  |  |  | 31395.64 | 31331.23
176 | 粤011701011004 | 里脚手架 | 1.里脚手架(钢管)民用建筑实际高度5.5m以内 | m2 | 54.83 | 54.35 | 54.35 | [5 empty] | 24.63 | 27.23 |  |  |  |  | 1350.34 | 1338.64
177 | 粤011701011005 | 里脚手架 | 1.里脚手架(钢管)民用建筑实际高度12.15m以内 | m2 | 593.08 | 519.33 | 519.33 | [5 empty] | 49.49 | 54.67 |  |  |  |  | 29351.53 | 25701.39 | 25701.39
178 | 粤011701010002 | 满堂脚手架 | 1.满堂脚手架(钢管)5.2m以内 | m2 | 3466.65 | 3154.87 | 3018.44 | [5 empty] | 12.36 | 13.43 |  |  |  |  | 42847.84 | 38994.15 | [5 empty] | 是否车道是否在地下室计算
179 | 粤011701010003 | 满堂脚手架 | 1.满堂脚手架(钢管)5.5m以内 | m2 | 109.65 | 110.5 | 107.63 | [5 empty] | 12.36 | 13.43 |  |  |  |  | 1355.27 | 1365.72
180 | 粤011701010004 | 满堂脚手架 | 1.满堂脚手架(钢管)12.15m以内 | m2 | 1186.16 | 1142.45 | 1142.45 | [5 empty] | 36.49 | 39.96 |  |  |  |  | 43282.98 | 41688
181 | 粤011701010005 | 满堂脚手架 | 1.满堂脚手架(钢管)15.45m以内 | m2 | 315.5 | 313.22 | 313.22 | [5 empty] | 48.55 | 39.96 |  |  |  |  | 15317.73 | 15212.72 | 15212.72
182 | 粤011701010006 | 满堂脚手架 | 1.满堂脚手架(钢管)16.95m以内 | m2 | 222 | 226.2 | 226.2 | [5 empty] | 52.57 | 39.96 |  |  |  |  | 11670.54 | 11863.55
183 | 011702001001 | 基础 | 1.基础垫层模板 | m2 | 199.69 | 297.75 | [6 empty] | 31.42 | 34.37 |  |  |  |  | 6274.33 | 9355.29
184 | 011702002011 | 矩形柱 | 1.矩形柱模板(周长m)支模高度3.6m内1.2内 | m2 | 101.01 | 4.28 | 4.08 | [5 empty] | 66.62 | 71.22 |  |  |  |  | 6729.43 | 285.4
185 | 011702002012 | 矩形柱 | 1.矩形柱模板(周长m)支模高度4.6m内1.2内 | m2 | 289.41 | 395.28 | [6 empty] | 70.72 | 75.53 |  |  |  |  | 20466.86 | 27954.14
186 | 011702002013 | 矩形柱 | 1.矩形柱模板(周长m)支模高度5.6m内1.2内 | m2 | 52.16 | 31.12 | 31.12 | [5 empty] | 74.82 | 79.85 |  |  |  |  | 3902.61 | 2328.56
187 | 011702002014 | 矩形柱 | 1.矩形柱模板(周长m)支模高度9.4m内1.2内 | m2 | 64.8 | 80.36 | [6 empty] | 100.9 | 108.33 |  |  |  |  | 6538.32 | 8108.18
188 | 011702002015 | 矩形柱 | 1.矩形柱模板(周长m)支模高度3.6m内1.8内 | m2 | 18.42 | 0 | 0 | [5 empty] | 53.08 | 57.93 |  |  |  |  | 977.8 | 0 | 0
189 | 011702002016 | 矩形柱 | 1.矩形柱模板(周长m)支模高度4.6m内1.8内 | m2 | 43.68 | 0 | 0 | [5 empty] | 57.18 | 62.24 |  |  |  |  | 2497.62 | 0
190 | 011702002017 | 矩形柱 | 1.矩形柱模板(周长m)支模高度5.6m内1.8内 | m2 | 72.8 | 0 | [6 empty] | 61.28 | 66.56 |  |  |  |  | 4461.18 | 0 |  |  |  |  | 将清单序号193工程量归到此计算 | 5.6、6.6m高1.8外工程量
191 | 011702002018 | 矩形柱 | 1.矩形柱模板(周长m)支模高度3.6m内1.8外 | m2 | 23.36 | 21.63 | 21.63 | [5 empty] | 58.27 | 63.57 |  |  |  |  | 1360.94 | 1260.31
192 | 011702002019 | 矩形柱 | 1.矩形柱模板(周长m)支模高度4.6m内1.8外 | m2 | 722.53 | 224.97 | 219.24 | [5 empty] | 62.37 | 67.88 |  |  |  |  | 45064.47 | 14031.23
193 | 011702002020 | 矩形柱 | 1.矩形柱模板(周长m)支模高度9.4m内1.8外 | m2 | 230.4 | 868.28 | [6 empty] | 102.3 | 100.46 |  |  |  |  | 23569.92 | 88825.3
194 | 011702002021 | 矩形柱 | 1.矩形柱模板(周长m)支模高度11.4m内1.8外 | m2 | 105.49 | 0 | 0 | [5 empty] | 106.73 | 109.38 |  |  |  |  | 11258.74 | 0
195 | 011702002022 | 矩形柱 | 1.矩形柱模板(周长m)支模高度12.4m内1.8外 | m2 | 119.71 | 0 | 0 | [5 empty] | 111.16 | 113.85 |  |  |  |  | 13307.02 | 0 | 0
196 | 011702003001 | 构造柱 | 1.构造柱模板(周长m)支模高度3.6m内1.2内 | m2 | 106.68 | 323.15 | 323.15 | [5 empty] | 66.62 | 78.81 |  |  |  |  | 7107.3 | 21528.25 | 21528.25
197 | 011702003003 | 构造柱 | 1.构造柱模板(周长m)支模高度4.6m内1.2内 | m2 | 708.62 | 560.48 | 560.48 | [5 empty] | 70.72 | 83.12 |  |  |  |  | 50113.95 | 39637.36 | 39637.36
198 | 011702004005 | 异形柱 | 1.圆形柱模板(周长m)支模高度4.6m内 | m2 | 120.09 | 11.16 | 11.16 | [5 empty] | 78.64 | 128.71 |  |  |  |  | 9443.85 | -1348.18
199 | 011702004006 | 异形柱 | 1.圆形柱模板(周长m)支模高度5.6m内 | m2 | 13.17 | 89.83 | [6 empty] | 82.74 | 133.03 |  |  |  |  | 1089.55 | 8939.73
200 | 011702004007 | 异形柱 | 1.圆形柱模板(周长m)支模高度13.4m内 | m2 | 24.96 | 0 | 0 | [5 empty] | 131.77 | 172.21 |  |  |  |  | 3288.56 | -19.73
201 | 011702004008 | 异形柱 | 1.圆形柱模板(周长m)支模高度14.4m内 | m2 | 49.91 | 0 | 0 | [5 empty] | 136.2 | 176.67 |  |  |  |  | 6798.23 | 0 | 0
202 | 011702004009 | 异形柱 | 1.圆形柱模板(周长m)支模高度15.4m内 | m2 | 49.91 | 11.53 | [6 empty] | 140.63 | 90.57 |  |  |  |  | 7019.35 | 3021.68 |  |  |  |  | 将清单序号203工程量归到此计算 | 16.4m高工程量
203 | 011702004010 | 异形柱 | 1.圆形柱模板(周长m)支模高度17.4m内 | m2 | 325.5 | 490.53 | 429.35 | [5 empty] | 149.49 | 190.06 |  |  |  |  | 48659.67 | 73329.81
204 | 011702011014 | 直形墙 | 1.直形墙模板墙厚(cm以内)40支模高度3.6m内 | m2 | 271.46 | 302.14 | [6 empty] | 43.27 | 45.5 |  |  |  |  | 11746.07 | 13073.56
205 | 011702011011 | 直形墙 | 1.直形墙模板墙厚(cm以内)40支模高度4.6m内 | m2 | 36.56 | 192.98 | 183.12 | [5 empty] | 45.51 | 45.5 |  |  |  |  | 1663.78 | 8782.64
206 | 011702011012 | 直形墙 | 1.直形墙模板墙厚(cm以内)40支模高度7.6m内 | m2 | 6.26 | 0 | 0 | [5 empty] | 52.24 | 45.5 |  |  |  |  | 327.13 | 0 | 0
207 | 011702011013 | 直形墙 | 1.直形墙模板墙厚(cm以内)40支模高度17.4m内 | m2 | 184.81 | 0 | 0 | [5 empty] | 84.7 | 84.13 |  |  |  |  | 15653.07 | 0
208 | 011702014001 | 有梁板 | 1.有梁板模板支模高度3.6m内 | m2 | 137.31 | 27.34 | [6 empty] | 59.25 | 63.21 |  |  |  |  | 8135.84 | 1619.79 |  |  |  |  | 将清单序号213工程量归到此计算
209 | 011702014002 | 有梁板 | 1.有梁板模板支模高度4.6m内 | m2 | 2425.67 | 2800.8 | [6 empty] | 67.34 | 71.47 |  |  |  |  | 163344.85 | 188605.61 |  |  |  |  | 将清单序号213工程量归到此计算
210 | 011702014003 | 有梁板 | 1.有梁板模板支模高度5.6m内 | m2 | 107.85 | 101.46 | 96.63 | [5 empty] | 75.42 | 79.73 |  |  |  |  | 8134.05 | 7652.23
211 | 011702014004 | 有梁板 | 1.有梁板模板支模高度9.6m内 | m2 | 29.53 | 0 | 0 | [5 empty] | 142.61 | 136.94 |  |  |  |  | 4211.27 | 0
212 | 011702014005 | 有梁板 | 1.有梁板模板支模高度14.6m内 | m2 | 95.67 | 0 | 0 | [5 empty] | 192.07 | 179.5 |  |  |  |  | 18375.34 | 0
213 | 011702014010 | 有梁板（斜板） | 1.有梁板模板支模高度7.6m内 | m2 | 137.73 | 207.7 | 0 | [5 empty] | 101.92 | 111.72 |  |  |  |  | 14037.38 | 21168.65
214 | 011702006009 | 矩形梁（斜梁） | 1.单梁、连续梁模板(梁宽cm)25以内支模高度4.6m内 | m2 | 136.19 | 82.72 | [6 empty] | 77.07 | 84.99 |  |  |  |  | 10495.97 | 6374.91
215 | 011702006010 | 矩形梁（斜梁） | 1.单梁、连续梁模板(梁宽cm)25以内支模高度5.6m内 | m2 | 1.59 | 0 | 0 | [5 empty] | 85.41 | 93.74 |  |  |  |  | 135.72 | 0
216 | 011702006011 | 矩形梁（斜梁） | 1.单梁、连续梁模板(梁宽cm)25以内支模高度6.6m内 | m2 | 38.08 | 25.4 | 24.19 | [5 empty] | 93.75 | 93.74 |  |  |  |  | 3569.61 | 2381.64
217 | 011702006012 | 矩形梁（斜梁） | 1.单梁、连续梁模板(梁宽cm)25以内支模高度7.6m内 | m2 | 4.76 | 0 | 0 | [5 empty] | 102.09 | 111.25 |  |  |  |  | 485.66 | 0
218 | 011702006013 | 矩形梁 | 1.单梁、连续梁模板(梁宽cm)25以内支模高度3.6m内 | m2 | 3.64 | 274.75 | [6 empty] | 61.79 | 65.84 |  |  |  |  | 224.92 | 16976.97 |  |  |  |  | 将清单序号214工程量归到此计算
219 | 011702006014 | 矩形梁 | 1.单梁、连续梁模板(梁宽cm)25以内支模高度4.6m内 | m2 | 1379.94 | 1057.1 | [6 empty] | 77.07 | 73.21 |  |  |  |  | 106351.71 | 81471.08
220 | 011702006015 | 矩形梁 | 1.单梁、连续梁模板(梁宽cm)25以内支模高度5.6m内 | m2 | 69.63 | 1113.39 | [6 empty] | 85.41 | 80.59 |  |  |  |  | 5947.1 | 95094.97
221 | 011702006016 | 矩形梁 | 1.单梁、连续梁模板(梁宽cm)25以内支模高度9.4m内 | m2 | 7.49 | 293.37 | 279.4 | [5 empty] | 142.8 | 126.98 |  |  |  |  | 1069.57 | 41893.24
222 | 011702006017 | 矩形梁 | 1.单梁、连续梁模板(梁宽cm)25以内支模高度12.4m内 | m2 | 83.04 | 100.34 | 95.56 | [5 empty] | 171.41 | 150.05 |  |  |  |  | 14233.89 | 17198.94
223 | 011702006018 | 矩形梁 | 1.单梁、连续梁模板(梁宽cm)25以外支模高度3.6m内 | m2 | 38.11 | 0 | 0 | [5 empty] | 67.9 | 72.21 |  |  |  |  | 2587.72 | 0 | 0
224 | 011702006019 | 矩形梁 | 1.单梁、连续梁模板(梁宽cm)25以外支模高度4.6m内 | m2 | 1354.79 | 622.07 | [6 empty] | 75.32 | 79.58 |  |  |  |  | 102042.97 | 46854.37
225 | 011702006020 | 矩形梁 | 1.单梁、连续梁模板(梁宽cm)25以外支模高度5.6m内 | m2 | 218.76 | 788.4 | [6 empty] | 82.74 | 86.96 |  |  |  |  | 18099.87 | 65231.93
226 | 011702006021 | 矩形梁 | 1.单梁、连续梁模板(梁宽cm)25以外支模高度9.4m内 | m2 | 122.08 | 0 | 0 | [5 empty] | 155.36 | 141.13 |  |  |  |  | 18966.35 | 0
227 | 011702006022 | 矩形梁 | 1.单梁、连续梁模板(梁宽cm)25以外支模高度10.4m内 | m2 | 94.98 | 0 | 0 | [5 empty] | 164.9 | 148.82 |  |  |  |  | 15662.2 | 0
228 | 011702006023 | 矩形梁 | 1.单梁、连续梁模板(梁宽cm)25以外支模高度11.4m内 | m2 | 99.22 | 0 | 0 | [5 empty] | 174.44 | 156.51 |  |  |  |  | 17307.94 | 0
229 | 011702030001 | 后浇带（梁） | 1.单梁、连续梁模板支模高度3.6m以内 2.在洞内、地下室内、库内或暗室内进行施工（模板拆除） | m2 | 0.64 | 37.77 | [6 empty] | 61.79 | 72.21 |  |  |  |  | 39.55 | 2333.74
230 | 011702030002 | 后浇带（板） | 1.有梁板模板支模高度3.6m以内 2.在洞内、地下室内、库内或暗室内进行施工（模板拆除） | m2 | 49.6 | 100.4 | [6 empty] | 59.25 | 63.21 |  |  |  |  | 2938.8 | 5948.57
231 | 011702030003 | 后浇带(墙) | 1.直形墙模板墙厚(cm以内)40支模高度3.6m以内 2.在洞内、地下室内、库内或暗室内进行施工（模板拆除） | m2 | 29.62 | 29.4 | 0 | [5 empty] | 43.27 | 45.5 |  |  |  |  | 1281.48 | 1272.14
232 | 011702023001 | 雨篷、悬挑板、阳台板 | 1.雨篷、悬挑板、阳台板 | m2 | 33.74 | 125.57 | [6 empty] | 69.35 | 74.27 |  |  |  |  | 2339.87 | 8708.14
233 | 011702021001 | 栏板、反檐 | 1.栏板、反檐模板 | m2 | 15.96 | 933.23 | [6 empty] | 64.39 | 69.66 |  |  |  |  | 1027.66 | 60090.92
234 | 011702022001 | 天沟、檐沟 | 1.外墙造型、挑檐 | m2 | 1274.33 | 736.6 | [6 empty] | 62.33 | 66.94 |  |  |  |  | 79429.11 | 45912.24
235 | 011702008001 | 圈梁、压顶、过梁 | 1.圈梁、压顶、过梁模板支模高度3.6m内 | m2 | 208.37 | 448.94 | [6 empty] | 48.71 | 69.5 |  |  |  |  | 10149.8 | 23019.9
236 | 011702024002 | 楼梯 | 1.楼梯模板直形 | m2 | 376.43 | 502.95 | [6 empty] | 174.23 | 190.32 |  |  |  |  | 65585.4 | 87629.66
237 | 011703001001 | 垂直运输 | 1.建筑物30m以内的垂直运输现浇框架结构 | m2 | 4489.67 | 5122.46 | [6 empty] | 35.03 | 37.72 |  |  |  |  | 157273 | 179439.77 | [5 empty] | 按工规证
238 | 011704001001 | 超高施工增加 | 1.建筑物超高增加人工、机械降效率高度30m以内 | 项 | 1 | 1 | 1 | [5 empty] | 40711.69 | 57645.41 |  |  |  |  | 40711.69 | 40711.69
三 |  | 不含税造价 | [16 empty] | 16947572.28 | 18369152.96
四 |  | 税金（9%） | [16 empty] | 1525281.51 | 1653223.77
五 |  | 含税造价 | [16 empty] | 18472853.78 | 20022376.73

## 表-08 分部分项工程和单价措施项目清单-教学楼
工程量偏差或漏项对比表
工程名称：教学楼
序号 | 项目编码 | 项目名称 | 项目特征描述 | 计量单位 | 工程量 | [6 empty] | 单价（元） | [5 empty] | 合价（元） |  |  | 送审增减部分金额（元） | 审核增减部分金额（元） | 核增减金额（元） | 备注
[5 empty] | 合同工程量 | 送审工程量 | 审核工程量 | 送审增减工程量（±） | 增减工程量（±） | 核增减工程量（±） | 增减工程量比例（%） | 投标单价 （元） | 预算备案单价（元） | 单价偏差率（%） | P1*L*(1-15%) | P1*(1+15%) | 增减部分单价（元） | 合同合价（元） | 结算合价（元） | 审核合价（元）
[5 empty] | A | B | C | D=B-A | D=C-A | E=C-B | E=D/A | P0 | P1 | H=(P1-P0)/P1 | 打印时隐藏 | 打印时隐藏 | I | J | K | L | M=K-J | N | O
|  | 土石方工程 | [15 empty] | 45309.76
1 | 010101001001 | 平整场地 | 1.平整场地 | m2 | 1860.25 | 1860.25 | 1860.25 |  |  |  |  | 2.32 | 2.49 | [10 empty] | 包干
2 | 010101003001 | 挖沟槽土方 | 1.土壤类别:综合考虑 2.挖土深度:综合考虑 | m3 | 371.95 | 371.95 | 371.95 |  |  |  |  | 9.86 | 9.32 |  |  |  |  | 3667.43
3 | 010101004002 | 挖基坑土方 | 1.土壤类别:综合考虑 2.挖土深度:综合考虑 | m3 | 872.09 | 872.09 | 872.09 |  |  |  |  | 8.25 | 9.45 |  |  |  |  | 7194.74
4 | 010103001001 | 回填方 | 1.填方材料品种:原土 2.密实度要求:按设计及规范要求 | m3 | 851.99 | 851.99 | 851.99 |  |  |  |  | 17.92 | 19.89 |  |  |  |  | 15267.66
5 | 010103002002 | 余方弃置 | 1.余方弃置 2.运距:智能渣土车运输运距综合考虑 | m3 | 264.2515 | 264.25 | 264.25 |  |  |  |  | 56.25 | 59.2 |  |  |  |  | 14864.15
桩基工程
6 | 010301002004 | 预制钢筋混凝土管桩 | 1.桩外径、壁厚:Φ400PHC80预应力管桩AB型壁厚95mm（综合考虑抗拔桩） 2.沉桩方法:静压 3.混凝土强度等级:C30C40 4.填充材料种类:微膨胀混凝土 5.接桩 6.预埋钢板 | m | 4149.5 | 4342.6 | 4099.4 |  |  |  |  | 270.2 | 319.38
7 | 010301002006 | 预制钢筋混凝土管桩（试验桩） | 1.桩外径、壁厚:Φ400PHC80预应力管桩AB型壁厚95mm 2.沉桩方法:静压 3.混凝土强度等级:C30C40 4.填充材料种类:微膨胀混凝土 5.接桩 6.预埋钢板 | m | 107.5 | 0 | 0 |  |  |  |  | 314.72 | 356.32
8 | 010301002003 | 预制钢筋混凝土管桩（送桩） | 1.桩外径、壁厚:Φ400PHC80预应力管桩AB型壁厚95mm | m | 396 | 113.5 | 113.5 |  |  |  |  | 56.37 | 58.71
9 | 010301004001 | 截(凿)桩头 | 1.桩类型:管桩 2.桩头截面、高度:桩径D为400 3.场外运输:综合考虑 | 根 | 198 | 191 | 191 |  |  |  |  | 78.16 | 95.36
10 | 粤010301005001 | 桩尖 | 1.钢桩尖制作 2.桩径:400 3.具体做法详见图纸 | 个 | 198 | 191 | 191 |  |  |  |  | 268.05 | 259.06
11 | 010515001013 | 现浇构件钢筋 | 1.桩头插筋 | t | 4.5728 | 0.95 | 0.945 |  |  |  |  | 5341.14 | 6492.43
砌筑工程
12 | 010103001002 | 回填方 | 1.卫生间回填 2.20厚WSM15找平层 3.陶粒混凝土(水泥:陶粒=1:8)回填兼找坡 4.20厚M20水泥砂浆找平层 | m3 | 197.372 | 286.11 | 230.85 |  |  |  |  | 793.81 | 754.16
13 | 010402001002 | 砌块墙 | 1.砌块品种、规格、强度等级:A5.0蒸压加气混凝土砌块 2.墙体类型:外墙 3.厚度:200 4.砂浆强度等级、配合比:DMM5专用砌筑砂浆 | m3 | 1133.36 | 1141.36 | 1015.03 |  |  |  |  | 589.41 | 676.12
14 | 010402001003 | 砌块墙 | 1.砌块品种、规格、强度等级:A5.0蒸压加气混凝土砌块 2.墙体类型:内墙 3.厚度:200 4.砂浆强度等级、配合比:DMM5专用砌筑砂浆 | m3 | 284.54 | 307.27 | 307.27 |  |  |  |  | 576.98 | 661.47
15 | 010402001004 | 砌块墙 | 1.砌块品种、规格、强度等级:A5.0蒸压加气混凝土砌块 2.墙体类型:内墙 3.厚度:100 4.砂浆强度等级、配合比:DMM5专用砌筑砂浆 | m3 | 9.087 | 12.09 | 12.09 |  |  |  |  | 599.54 | 686.9
16 | 010402001007 | 砌块墙 | 1.砌块品种、规格、强度等级:A5.0蒸压加气混凝土砌块 2.墙体类型:装饰墙 3.厚度:100 4.砂浆强度等级、配合比:DMM5专用砌筑砂浆 | m3 | 45.56 | 83.18 | 83.18 |  |  |  |  | 599.53 | 686.9
17 | 010402001006 | 砌块墙 | 1.砌块品种、规格、强度等级:MU15混凝土实心砖 2.墙体类型:女儿墙 3.厚度:200 4.砂浆强度等级、配合比:DMM10专用砌筑砂浆 | m3 | 23.9 | 28.9 | 19.78 |  |  |  |  | 591.21 | 677
18 | 010401012002 | 零星砌砖 | 1.砖砌台阶 2.MU10轻质砖 3.砂浆强度等级、配合比:M7.5水泥砂浆 | m2 | 22.87 | 22.87 | 13.34 |  |  |  |  | 159.51 | 189.88
19 | 010401012004 | 零星砌砖 | 1.花池 2.MU10轻质砖 3.砂浆强度等级、配合比:M7.5水泥砂浆 | m3 | 17.01 | 20.5 | 18.49 |  |  |  |  | 722.98 | 864.65
20 | 010401003001 | 实心砖墙 | 1.轻质砖 2.墙体类型:内墙 3.120 4.砂浆强度等级、配合比:DMM5专用砌筑砂浆 | m3 | 5.6117 | 5.61 | 3.93 |  |  |  |  | 586.04 | 735.46
混凝土及钢筋混凝土工程
21 | 010501001002 | 垫层 | 1.垫层 2.混凝土种类:预拌混凝土 3.混凝土强度等级:C15 4.含混凝土泵送费用 | m3 | 214.32 | 218.67 | 218.67 |  |  |  |  | 626.18 | 830
22 | 010501005001 | 桩承台基础 | 1.桩承台 2.混凝土种类:预拌混凝土 3.混凝土强度等级:C35 4.含混凝土泵送费用 | m3 | 207.67 | 302.65 | [5 empty] | 687.16 | 861.01
23 | 010503001001 | 基础梁 | 1.基础梁 2.混凝土种类:预拌混凝土 3.混凝土强度等级:C35 4.含混凝土泵送费用 | m3 | 147.955 | 129.16 | 129.16 |  |  |  |  | 679.67 | 853.69
24 | 010501004002 | 满堂基础 | 1.满堂基础 2.预拌混凝土 3.混凝土强度等级:C35 4.含混凝土泵送费用 | m3 | 190.44 | 218.73 | 208.31 |  |  |  |  | 686.38 | 909.17
25 | 010502001002 | 矩形柱 | 1.现浇建筑物混凝土矩形柱 2.混凝土种类:预拌混凝土 3.混凝土强度等级:C40 4.含混凝土泵送费用 | m3 | 191.488 | 184.33 | 175.55 |  |  |  |  | 787.99 | 990.83
26 | 010502001006 | 矩形柱 | 1.现浇建筑物混凝土矩形柱 2.混凝土种类:预拌混凝土 3.混凝土强度等级:C35 4.含混凝土泵送费用 | m3 | 133.32 | 140.88 | 134.17 |  |  |  |  | 777.84 | 975.54
27 | 010502001004 | 矩形柱 | 1.现浇建筑物混凝土矩形柱 2.混凝土种类:预拌混凝土 3.混凝土强度等级:C30 4.含混凝土泵送费用 | m3 | 167.06 | 195.11 | 185.82 |  |  |  |  | 767.69 | 959.74
28 | 010502001007 | 异形柱 | 1.现浇建筑物混凝土异形柱 2.混凝土种类:预拌混凝土 3.混凝土强度等级:C40 4.含混凝土泵送费用 | m3 | 43.022 | 57.83 | 57.83 |  |  |  |  | 787.99 | 990.83
29 | 010502001008 | 异形柱 | 1.现浇建筑物混凝土异形柱 2.混凝土种类:预拌混凝土 3.混凝土强度等级:C35 4.含混凝土泵送费用 | m3 | 18.55 | 12.89 | 12.89 |  |  |  |  | 777.84 | 975.54
30 | 010502002001 | 构造柱 | 1.构造柱 2.混凝土种类:预拌混凝土 3.混凝土强度等级:C25 | m3 | 142.86 | 142.86 | 130.02 |  |  |  |  | 820.94 | 1006.12
31 | 010504001001 | 直形墙 | 1.装饰墙 2.混凝土种类:预拌混凝土 3.混凝土强度等级:C25 4.含混凝土泵送费用 | m3 | 112.42 | 116.14 | 116.14 |  |  |  |  | 688.86 | 830.73
32 | 010504001002 | 直形墙 | 1.电梯井 2.混凝土种类:预拌混凝土 3.混凝土强度等级:C30 4.含混凝土泵送费用 | m3 | 1.118 | 2.43 | 2.31 |  |  |  |  | 699.01 | 882.44
33 | 010505001002 | 有梁板 | 1.有梁板 2.混凝土种类:预拌混凝土 3.混凝土强度等级:C30 4.含混凝土泵送费用 | m3 | 1987.3127 | 2199.78 | [5 empty] | 674.8 | 855.35
34 | 010505001004 | 有梁板（斜板） | 1.有梁板 2.混凝土种类:预拌混凝土 3.混凝土强度等级:C30 4.含混凝土泵送费用 | m3 | 325.8433 | 272.63 | 272.63 |  |  |  |  | 674.8 | 869.35
35 | 010505008002 | 飘板 | 1.部位:空调板、装饰飘板 2.混凝土种类:预拌混凝土 3.混凝土强度等级:C30 | m3 | 134.61 | 110.91 | [5 empty] | 838.64 | 1007.51
36 | 010505006004 | 栏板、反檐 | 1.部位:栏板、反坎 2.混凝土强度等级:C25商品混凝土 | m3 | 28.37 | 2.89 | 2.89 |  |  |  |  | 826.88 | 982.99
37 | 010503004001 | 圈梁（女儿墙压顶、窗台压顶） | 1.部位:圈梁 2.混凝土种类:预拌混凝土 3.混凝土强度等级:C25 | m3 | 44.62 | 44.62 | 44.62 |  |  |  |  | 730.1 | 906.2
38 | 010503005002 | 过梁 | 1.过梁 2.混凝土种类:预拌混凝土 3.混凝土强度等级:C25 | m3 | 10.13 | 10.13 | 10.13 |  |  |  |  | 730.1 | 906.2
39 | 010507007001 | 其他构件 | 1.反坎 2.混凝土种类:预拌混凝土 3.混凝土强度等级:C25 | m3 | 18.106 | 0 | 0 |  |  |  |  | 957.9 | 1157.57
40 | 010506001001 | 直形楼梯 | 1.混凝土种类:预拌混凝土 2.混凝土强度等级:C30 3.含混凝土泵送费用 | m3 | 102.36 | 113.33 | 107.93 |  |  |  |  | 726.66 | 913.95
41 | 010401013006 | 砖散水、地坪 | 1.散水 2.C20素砼垫层60厚 3.150厚3:7灰土 | m2 | 141.6688 | 239.87 | 0 |  |  |  |  | 80.24 | 95.34
42 | 010515001015 | 现浇构件钢筋 | 1.钢筋种类、规格:现浇构件带肋钢筋(HRB400)φ10以内 | t | 178.2 | 163.8 | 163.799 |  |  |  |  | 5708.81 | 6995.45
43 | 010515001016 | 现浇构件钢筋 | 1.钢筋种类、规格:现浇构件带肋钢筋(HRB400E)φ10以内 | t | 6.982 | 11.74 | 11.744 |  |  |  |  | 5708.81 | 7085.72
44 | 010515001017 | 现浇构件钢筋 | 1.钢筋种类、规格:现浇构件带肋钢筋(HRB400)φ25以内 | t | 30.489 | 65.32 | 65.324 |  |  |  |  | 5570.86 | 6793.55
45 | 010515001026 | 现浇构件钢筋 | 1.钢筋种类、规格:现浇构件带肋钢筋(HRB400E)φ25以内 | t | 205.801 | 180.93 | 180.929 |  |  |  |  | 5570.86 | 6884.26
46 | 010515001025 | 现浇构件钢筋 | 1.钢筋种类、规格:现浇构件带肋钢筋(HRB400E)φ25以外 | t | 9.881 | 8.13 | 8.126 |  |  |  |  | 5507.01 | 6766.86
47 | 010515001022 | 现浇构件钢筋 | 1.钢筋种类、规格:现浇构件箍筋带肋钢筋(HRB400)φ10以内 | t | 97.663 | 109.47 | 109.473 |  |  |  |  | 6837.26 | 8255.91
48 | 010515001023 | 现浇构件钢筋 | 1.钢筋种类、规格:现浇构件箍筋带肋钢筋(HRB400)φ10以外 | t | 3.526 | 4.1 | 4.104 |  |  |  |  | 5844.44 | 7106.92
49 | 010516003001 | 钢筋连接 | 1.连接方式:电渣压力焊接 2.规格:φ18以内 | 个 | 2456 | 0 | 0 |  |  |  |  | 7.47 | 8.25
50 | 010516003002 | 钢筋连接 | 1.连接方式:电渣压力焊接 2.规格:φ32以内 | 个 | 2572 | 0 | 0 |  |  |  |  | 9.46 | 10.44
51 | 010516003003 | 机械连接 | 1.连接方式:套筒直螺纹钢筋接头 2.规格:φ32以内 | 个 | 3536 | 0 | 0 |  |  |  |  | 16.67 | 21.53
金属结构工程
52 | 010607005001 | 砌块墙钢丝网加固 | 1.镀锌钢丝网 2.材料品种、规格:Φ0.9@12.7*12.7 | m2 | 13762.06 | 10786.52 | 10786.52 |  |  |  |  | 6.91 | 16.21
53 | 010607005002 | 砌块墙钢丝网加固 | 1.耐碱玻璃纤维网布 | m2 | 3398.102 | 1581.43 | 1581.43 |  |  |  |  | 4.58 | 11.97
54 | 010606008002 | 钢梯 | 1.钢爬梯 2.防锈漆一道 3.图集:15J403 | t | 0.25 | 0.25 | 0.25 |  |  |  |  | 11361.56 | 9563.91
门窗工程
55 | 010802003013 | 钢质防火门 | 1.门类型:钢质防火门丙扇(级） 2.闭门器安装 3.其他详见施工设计图 | m2 | 30.24 | 30.24 | 30.24 |  |  |  |  | 545.42 | 575.79
56 | 010802003015 | 钢质防火门 | 1.门类型:钢质防火门单扇(甲级） 2.闭门器安装 3.其他详见施工设计图 | m2 | 15.35 | 16.97 | 16.97 |  |  |  |  | 559.82 | 644.14
57 | 010802003014 | 钢质防火门 | 1.门类型:钢质防火门双扇(乙级） 2.闭门器安装 3.其他详见施工设计图 | m2 | 48.3 | 48.3 | 48.3 |  |  |  |  | 547.91 | 612.94
58 | 010802003016 | 钢质防火门 | 1.门类型:钢质防火门单扇(乙级） 2.闭门器安装 3.其他详见施工设计图 | m2 | 2.415 | 2.42 | 2.42 |  |  |  |  | 547.91 | 616.58
59 | 010802001002 | 金属(塑钢)门 | 1.镀锌钢板门 2.1.5mm厚优质镀锌钢表面氟碳漆静电喷涂 3.304不锈钢五金件及门锁 | m2 | 5.865 | 7.49 | 7.49 |  |  |  |  | 777.73 | 700.9
60 | 010802001003 | 金属(塑钢)门 | 1.镀锌钢板门 2.1.5mm厚优质镀锌钢表面氟碳漆静电喷涂 3.304不锈钢五金件及门锁 4.上部开启窗6mm钢化玻璃 | m2 | 337.84 | 337.84 | 337.84 |  |  |  |  | 746.49 | 662.8
61 | 010807001014 | 金属(塑钢、断桥)窗 | 1.窗类型:90系列推拉窗 2.铝材厚度:1.8mm 3.玻璃品种、厚度:Low-E中空玻璃(6+12A+6) 4.排烟窗做法详见图纸 5.其他详见施工设计图 | m2 | 1315.21 | 1315.21 | 819.47 |  |  |  |  | 565.96 | 605.7
62 | 010807001015 | 金属(塑钢、断桥)窗 | 1.窗类型:70系列铝合金平开窗 2.铝材厚度:1.8mm 3.玻璃品种、厚度:Low-E中空玻璃(6+12A+6) 4.其他详见施工设计图 | m2 | 15.075 | 15.08 | 15.08 |  |  |  |  | 657.93 | 568.34
63 | 010807001016 | 金属(塑钢、断桥)窗 | 1.窗类型:铝合金固定窗 2.铝材厚度:1.8mm 3.玻璃品种、厚度:Low-E中空玻璃(6+12A+6) 4.其他详见施工设计图 | m2 | 310.21 | 828.54 | 828.54 |  |  |  |  | 568.25 | 534.64
64 | 010807002001 | 金属防火窗 | 1.铝合金乙级防火玻璃固定窗安装 2.其他详见施工设计图 | m2 | 4.88 | 4.88 | 4.88 |  |  |  |  | 537.53 | 665.09
65 | 010807003003 | 金属百叶窗 | 1.铝合金百叶窗 2.其他详见施工设计图 | m2 | 10.7 | 10.7 | 10.7 |  |  |  |  | 301.24 | 404.84
66 | 010807003004 | 金属百叶窗 | 1.铝合金空调百叶 2.30*30*2.0灰色铝方通 3.25*50*1.5灰色铝方通 4.其他详见施工设计图 | m2 | 321.13 | 321.13 | 321.13 |  |  |  |  | 301.24 | 428.94
67 | 010807005001 | 金属格栅窗 | 1.3.0厚300*100深灰色铝合金方管装饰格栅，中心间距300 2.其他详见施工设计图 | m | 664.5 | 669 | 669 |  |  |  |  | 329 | 380
屋面及防水工程
68 | 011102003008 | 块料楼地面（屋1） | 1.面层:8~10厚防滑地砖,缝宽5~8 2.20厚M15干硬性水泥沙浆 | m2 | 127.5 | 127.5 | 127.5 |  |  |  |  | 116.74 | 116.28
69 | 010902003012 | 屋面刚性层（屋1） | 1.40厚C20细石混凝土找平层,表面压光。(双向配筋ΦC4@150,每6米设缝,密封胶嵌缝。） | m2 | 285.67 | 418.55 | [5 empty] | 59.04 | 56.42
70 | 010902001007 | 屋面卷材防水（屋1、屋4） | 1.1.5厚自粘聚合物改性沥青防水卷材(无胎) | m2 | 2127.181 | 2760.03 | [5 empty] | 38.75 | 31.86
71 | 010902003013 | 屋面刚性层（屋1） | 1.40厚WSM20水泥浆找平层,纵横设置分格缝间距≤4000,缝宽15~20 | m2 | 301.37 | 425.93 | [5 empty] | 37.14 | 55.94
72 | 010902002005 | 屋面涂膜防水（屋1、屋4） | 1.1.5厚聚氨酯防水涂膜 | m2 | 2127.181 | 2760.03 | [5 empty] | 33.79 | 31.82
73 | 010902001008 | 屋面卷材防水（屋2） | 1.4.0厚塑性体改性沥青防水卷材(耐根穿刺防水层) | m2 | 197.7197 | 198.38 | 198.38 |  |  |  |  | 63.61 | 122.57
74 | 010902002006 | 屋面涂膜防水（屋2） | 1.2厚聚氨酯防水涂膜 | m2 | 197.7197 | 198.38 | 198.38 |  |  |  |  | 44.88 | 42.2
75 | 010902003014 | 屋面刚性层（屋2、屋3） | 1.20厚(最薄处)WSM20水泥浆找2%坡,纵横设置分格缝间距≤6000,缝宽10~20的分格缝 | m2 | 174.74 | 155.36 | 155.36 |  |  |  |  | 28.13 | 21.75
76 | 010902003015 | 屋面刚性层（屋2、屋3） | 1.20厚(最薄处)WSM20水泥浆找平,纵横设置分格缝间距≤4000,缝宽10~20的分格缝 | m2 | 174.74 | 354.61 | 354.61 |  |  |  |  | 25.06 | 21.76
77 | 010902003016 | 屋面刚性层（屋4） | 1.20厚(最薄处)DSM15水泥浆找平 | m2 | 1772.31 | 2238.69 | 2238.69 |  |  |  |  | 24.44 | 22.51
78 | 010901001001 | 瓦屋面（屋4、屋5） | 1.彩石金属瓦 2.冷弯型钢挂瓦条,中距按瓦材规格 3.其他详见施工设计图 | m2 | 1772.31 | 1774.67 | 1774.67 |  |  |  |  | 240.86 | 182.42
79 | 010904002003 | 楼(地)面涂膜防水（沉池） | 1.1.5厚聚合物水泥基防水涂料 2.20厚M20水泥砂浆找平找坡层 | m2 | 657.43 | 657.43 | 657.43 |  |  |  |  | 63.95 | 70.44
80 | 010904002002 | 楼(地)面涂膜防水（卫生间） | 1.1.5厚聚合物水泥基防水涂料 | m2 | 493.43 | 0 | 0 |  |  |  |  | 42.91 | 46.07
81 | 010903002001 | 墙面涂膜防水（卫生间） | 1.卫生间墙身 2.1.5厚聚合物水泥基防水涂料 3.15厚WPM20水泥砂浆找平,分两遍成活,底层抹灰应压实搓毛 | m2 | 1721.84 | 0 | 0 |  |  |  |  | 76.48 | 80.23
保温、隔热、防腐工程
82 | 011001001001 | 保温隔热屋面（屋1） | 1.55厚RC型B2级挤塑聚苯乙烯泡沫塑料板 | m2 | 285.67 | 285.67 | 124.33 |  |  |  |  | 30.02 | 54.05
83 | 011003001001 | 隔离层（屋2） | 1.部位:种植屋面 2.聚酯无纺布过滤层 3.凹凸型排(蓄)水板 | m2 | 174.74 | 174.74 | 174.74 |  |  |  |  | 14.58 | 23.14
84 | 011001001002 | 保温隔热屋面（屋2） | 1.20厚RC型B2级挤塑聚苯乙烯泡沫塑料板 | m2 | 174.74 | 174.74 | 174.74 |  |  |  |  | 29 | 29.53
85 | 011003001002 | 隔离层（屋1、屋2、屋3、屋4） | 1.0.4厚聚乙烯薄膜隔离层 | m2 | 2232.72 | 2927.74 | [5 empty] | 4.06 | 7.24
86 | 011001001003 | 保温隔热屋面（屋4） | 1.50厚RC型B2级挤塑聚苯乙烯泡沫塑料板 | m2 | 1772.31 | 1774.67 | 1774.67 |  |  |  |  | 30.02 | 49.93
87 | 011001003001 | 保温隔热墙面 | 1.西向外墙内保温10mm玻化微珠保温砂浆 2.5厚抗裂砂浆内置保温专用玻纤网(130g/m2) 3.做法详见图纸 | m2 | 625.6 | 463.18 | 463.18 |  |  |  |  | 85.13 | 65.26
楼地面装饰工程
88 | 011101001004 | 水泥砂浆楼地面（地1）（水电井） | 1.20厚M20水泥砂浆打底,加水泥粉随手抹光向地漏找坡 | m2 | 70.27 | 124.44 | 124.44 |  |  |  |  | 29.28 | 24.37
89 | 011102003016 | 块料楼地面（地2） | 1.400*400mm防滑地砖铺平拍实,纯水泥浆擦缝 2.15厚DSM15水泥砂浆结合层 | m2 | 522.17 | 520.82 | 520.82 |  |  |  |  | 112.13 | 74.24
90 | 011103002001 | 橡胶板卷材楼地面 | 1.2.0mm厚PVC卷材木纹地板胶专用粘合剂粘贴 2.20~45厚M20水泥砂浆,压实赶光 3.做法详见图纸 | m2 | 149.22 | 148.09 | 148.09 |  |  |  |  | 142.46 | 223.87
91 | 011104002002 | 竹、木(复合)地板 | 1.成品2厚UPVC卷材(同质透心)专用粘合剂粘贴 2.18mm阻燃夹板面铺 3.40*40*2方钢底架(横竖间隔≤600) 4.做法详见图纸 | m2 | 8.99 | 8.86 | 8.86 |  |  |  |  | 275.97 | 451.48
92 | 011101003002 | 细石混凝土楼地面（地5） | 1.40厚C20细石混凝土,随打随抹光(骨料用石灰石、白云石) | m2 | 111.87 | 96.72 | 96.72 |  |  |  |  | 37.28 | 45.52
93 | 011104004002 | 防静电活动地板（地6） | 1.150~250高架空防静电活动地板 2.20厚M20水泥砂浆,压实赶光,面层涂刷地板漆 3.做法详见图纸 | m2 | 28.42 | 28.35 | 28.35 |  |  |  |  | 371.27 | 486.78
94 | 011104002001 | 竹、木(复合)地板 | 1.12mm厚900*150实木地板 2.18mm阻燃夹板面铺 3.40*40*2方钢底架(横竖间隔≤600) 4.做法详见图纸 | m2 | 183.197 | 182.5 | 182.5 |  |  |  |  | 309.33 | 499.73
95 | 011102003017 | 块料楼地面（地8） | 1.楼地面铺贴800X800mm仿古地砖,面用白水泥擦缝 2.30厚1:3干硬性水泥砂浆结合层 3.3厚ALE隔声涂料 4.做法详见图纸 | m2 | 3115.37 | 3127.6 | 3127.6 |  |  |  |  | 162.27 | 181.82
96 | 011102003019 | 块料楼地面 | 1.楼地面铺贴600X600mm仿古地砖,面用白水泥擦缝 2.30厚1:3干硬性水泥砂浆结合层 3.3厚ALE隔声涂料 4.做法详见图纸 | m2 | 293.97 | 282.62 | 282.62 |  |  |  |  | 160.56 | 162.88
97 | 011102003020 | 块料楼地面 | 1.楼地面铺贴600*600木纹砖,面用白水泥擦缝 2.30厚1:3干硬性水泥砂浆结合层 3.3厚ALE隔声涂料 4.做法详见图纸 | m2 | 86.1 | 85.15 | 85.15 |  |  |  |  | 160.56 | 197.61
98 | 011102003018 | 块料楼地面（地10） | 1.8~10厚防滑地砖铺实拍平,水泥砂浆填缝 2.30厚1:3干硬性水泥砂浆结合层 3.做法详见图纸 | m2 | 3705.78 | 3908.85 | 3908.85 |  |  |  |  | 129.21 | 90.73
99 | 011106002001 | 块料楼梯面层（地10） | 1.楼梯面层 2.8~10厚防滑地砖铺实拍平,水泥砂浆填缝 3.30厚1:3干硬性水泥砂浆结合层 4.做法详见图纸 | m2 | 721.18 | 437.63 | 437.63 |  |  |  |  | 256.98 | 212.4
100 | 011105001001 | 水泥砂浆踢脚线 | 1.水泥砂浆踢脚线 2.15厚M15水泥砂浆底+10厚M20水泥砂浆面 3.高度:120mm | m2 | 11.6 | 14.37 | 14.37 |  |  |  |  | 61.3 | 41.42
101 | 011105003001 | 块料踢脚线 | 1.5~10厚砖块踢脚线,稀水泥浆(或彩色水泥浆)擦缝 2.高度:120mm 3.9厚M20水泥砂浆粘接层(内掺建筑胶) | m2 | 299.7787 | 99.41 | 99.41 |  |  |  |  | 192.09 | 190.61
102 | 040201022001 | 排水沟、截水沟 | 1.排水沟 2.最薄15厚DSM20水泥砂找坡0.5%(沟底)阴角位置做R=50的圆弧处理 3.20厚DWM20防水砂浆 4.380mm成品不锈钢格栅 | m | 37.3 | 59.05 | 59.05 |  |  |  |  | 240.47 | 365.14
墙、柱面装饰与隔断、幕墙工程
103 | 011204003001 | 块料墙面(外墙2) | 1.各色劈开砖,5厚WPM20水泥砂浆20%加水重白乳胶镶贴 2.分格缝内嵌填填缝剂、1:1水泥胶浆(掺108胶)或柔性防水密封材料 3.10厚WPM20防水砂浆(掺0.9公斤聚丙烯纤维/立方米砂浆+掺水泥用量3.8%的防水粉压光在该层按设计要求留分格缝) 4.墙面超高抹灰厚度调整的增加费用综合考虑 5.做法详见图纸 | m2 | 4800.62 | 5727.72 | 5727.72 |  |  |  |  | 188.2 | 140.67
104 | 011407001002 | 墙面喷刷涂料(外墙1) | 1.外墙真石漆(两道)封底涂料(一道)刮外墙腻子二遍 2.10厚WPM20防水砂浆(掺0.9公斤聚丙烯纤维/立方米砂浆+掺水泥用量3.8%的防水粉压光在该层按设计要求留分格缝) 3.墙面超高抹灰厚度调整的增加费用综合考虑 4.做法详见图纸 | m2 | 4141.885 | 4617.49 | 4617.49 |  |  |  |  | 133.2 | 98.47
105 | 011201001007 | 墙面一般抹灰（墙1、墙5） | 1.20厚M10水泥砂浆抹面压光 2.甩浆拉毛刷108胶素水泥浆一道(内掺水重8%的胶料) | m2 | 860.21 | 1062.87 | 1062.87 |  |  |  |  | 30.33 | 31.52
106 | 011207001002 | 墙面装饰板（墙2） | 1.护墙板墙面 2.面层材料品种、规格、颜色:顶部:10*60mm浅金檀护墙板收口线 中部:9mm浅金檀护墙板 底部:17mm浅金檀护墙板地脚线 3.做法详见图纸 | m2 | 1005.89 | 942.12 | 942.12 |  |  |  |  | 334.46 | 371.67
107 | 011406001004 | 墙面喷刷涂料(墙3） | 1.满刮腻子二道 2.刷内墙无机涂料,底漆一道,面漆两道 | m2 | 7636.76 | 7636.76 | [5 empty] | 36.95 | 50.6
108 | 011204003012 | 块料墙面（墙4） | 1.镶贴400*400陶瓷面砖墙面建筑胶粘剂粘贴 | m2 | 1721.84 | 1721.84 | 1516.95 |  |  |  |  | 148.21 | 117.46
109 | 011201001008 | 墙面一般抹灰（墙3、4） | 1.15厚WPM20水泥砂浆找平,分两遍成活,底层抹灰应压实搓毛 | m2 | 9577.91 | 9577.91 | 8407.99 |  |  |  |  | 22.12 | 24.38
110 | 011406001009 | 墙面喷刷涂料(墙5） | 1.满刮耐水防霉白色腻子 | m2 | 439.79 | 670.37 | 670.37 |  |  |  |  | 17.13 | 18.67
111 | 011204003014 | 块料墙面（墙8） | 1.镶贴300*600陶瓷面砖墙面建筑胶粘剂粘贴 2.15厚WPM20水泥砂浆找平 | m2 | 1696.13 | 1696.13 | 1350.87 |  |  |  |  | 162.51 | 147.48
112 | 011204003015 | 块料墙面 | 1.镶贴300*300仿古砖墙面建筑胶粘剂粘贴 2.15厚WPM20水泥砂浆找平 | m2 | 24.54 | 24.54 | 12.26 |  |  |  |  | 139.68 | 141.12
113 | 011205001001 | 石材柱面 | 1.首层柱脚 2.安装方式:挂贴米色大理石 3.其他详见施工设计图 | m2 | 259.648 | 281.42 | 281.42 |  |  |  |  | 666.31 | 453.37
114 | 010809004001 | 石材窗台板 | 1.米黄花岗石窗台石 | m2 | 16.8156 | 16.82 | 6.73 |  |  |  |  | 532.56 | 490.86
115 | 011207001003 | 墙面装饰板 | 1.18MM厚A级防火吸音板 2.50厚超细玻璃棉容重:32KG/m3外包吸声无纺布 3.15mm阻燃夹板 4.50*50阻燃木龙骨底架 5.1.2厚黑色不锈钢压槽 | m2 | 129.335 | 136.49 | 136.49 |  |  |  |  | 314.41 | 271.64
116 | 011207001004 | 墙面装饰板 | 1.4MM蓝色免漆板 2.15mm阻燃夹板 3.30*30阻燃木龙骨底架 | m2 | 56.123 | 70.04 | 14.82 |  |  |  |  | 341.48 | 151.55
117 | 011207001007 | 墙面装饰板 | 1.5MM厚清镜 2.15mm阻燃夹板 3.50*50阻燃木龙骨底架 | m2 | 31.04 | 32.05 | 32.05 |  |  |  |  | 437.33 | 228.53
118 | 011207001006 | 墙面装饰板（logo） | 1.15MM蓝色免漆板 2.15mm阻燃夹板 3.30*30阻燃木龙骨底架 | m2 | 4.77 | 4.77 | 1.76 |  |  |  |  | 429.48 | 300.05
119 | 011207001009 | 墙面装饰板 | 1.9mm欧松板 2.15mm阻燃夹板 3.30*30阻燃木龙骨底架 4.30mm透明亚克力板 | m2 | 9.45 | 9.45 | 9.45 |  |  |  |  | 419.95 | 250.86
120 | 011207001005 | 墙面装饰板 | 1.贴黄色墙布 2.9mm阻燃夹板 3.30*30阻燃木龙骨底架 4.1.2厚黑色不锈钢压槽 | m2 | 20.52 | 20.58 | 20.58 |  |  |  |  | 217.33 | 149.29
121 | 011207001008 | 墙面装饰板 | 1.刮塑油浅橙色无机装修涂料 2.5mm阻燃夹板 3.30*30阻燃木龙骨底架 | m2 | 36.5 | 36.5 | 36.5 |  |  |  |  | 111.44 | 113.84
122 | 011105005001 | 木质踢脚线 | 1.实木地板原木色地脚线 2.踢脚线高度:100mm | m2 | 7.217 | 20.92 | 20.92 |  |  |  |  | 151.13 | 392.16
123 | 011210003001 | 玻璃隔断 | 1.8mm厚钢化清玻璃隔断 | m2 | 3.9 | 6.27 | 6.27 |  |  |  |  | 149.62 | 182.2
124 | 011210006001 | 其他隔断 | 1.轻钢龙骨12mm硅钙板隔墙(包龙骨)双面 | m2 | 39.888 | 39.89 | 35.67 |  |  |  |  | 100.87 | 103.02
125 | 011508002001 | 有机玻璃字 | 1.订做亚克力广告字体logo 2.H=190mm | 个 | 19 | 19 | 19 |  |  |  |  | 148.45 | 199.33
天棚工程
126 | 011407002003 | 天棚喷刷涂料（顶1） | 1.加强型腻子找平层5厚 2.无机涂料,三遍成活 | m2 | 7757.446 | 7886.13 | 7886.13 |  |  |  |  | 39.44 | 48.24
127 | 011406001007 | 抹灰面油漆（顶2） | 1.扫白色灰水二道 | m2 | 27.24 | 40.3 | 40.3 |  |  |  |  | 19.62 | 17.11 | [10 empty] | 变更
128 | 011302001006 | 吊顶天棚 | 1.装配式U型轻钢天棚龙骨(不上人型)面层规格(mm)600×600平面 2.600*600*8mm厚穿孔硅钙板天花 3.做法详见图纸 | m2 | 122.4 | 122.4 | 122.4 |  |  |  |  | 127.13 | 53.7
129 | 011406001008 | 抹灰面油漆（顶5） | 1.耐水防霉白色腻子两遍 | m2 | 3599.223 | 5402.28 | 5402.28 |  |  |  |  | 19.62 | 21.48
130 | 011302002001 | 格栅吊顶 | 1.50*100*1.0铝方管格栅天花(木纹转印) 2.做法详见图纸 | m2 | 22.36 | 22.36 | 22.36 |  |  |  |  | 203.6 | 174.62
131 | 011302001007 | 吊顶天棚 | 1.装配式U型轻钢天棚龙骨(不上人型)面层规格(mm)600×600跌级 2.9mm胶合板基层 3.8MM厚硅钙板天花面层 4.加强型腻子找平层5厚 5.无机涂料,三遍成活 | m2 | 92.34 | 103.1 | 103.1 |  |  |  |  | 173.89 | 176.34
其他装饰工程
132 | 011503001007 | 金属扶手、栏杆、栏板 | 1.名称:不锈钢护窗栏杆H=900mm 2.上扶手:Φ60x2.5不锈钢管 3.栏杆:Φ30x2.0不锈钢管 4.含热镀锌预埋件及螺栓 | m | 182.16 | 224.19 | 194.56 |  |  |  |  | 527.8 | 781.46
133 | 011503001003 | 金属扶手、栏杆、栏板 | 1.名称:不锈钢楼梯栏杆H=1200mm 2.上扶手:Φ60x3.0不锈钢管 3.栏杆:Φ28x1.2不锈钢管 4.含热镀锌预埋件及螺栓 5.做法参照国标15J403-1 | m | 153.8 | 159.85 | 159.85 |  |  |  |  | 508.12 | 816.95
134 | 011503001009 | 金属扶手、栏杆、栏板 | 1.名称:走廊拉丝不锈钢烤漆栏杆H=1200mm 2.上扶手:Φ60x3.0不锈钢管 3.栏杆:Φ28x1.2不锈钢管 4.含热镀锌预埋件及螺栓 5.做法参照国标15J403-1 | m | 429.913 | 442.35 | 442.35 |  |  |  |  | 618.48 | 849.58
135 | 011503008001 | 玻璃栏板 | 1.不锈钢立柱玻璃栏板 2.H=1250mm 3.不锈钢扶手Φ50x3.0直型 4.做法参照国标15J403-1 | m | 25.228 | 25.23 | 25.23 |  |  |  |  | 895.61 | 1040.81
136 | 011503005001 | 金属靠墙扶手 | 1.楼梯靠墙扶手 2.Φ60x2不锈钢管靠墙扶手 3.做法参照国标15J403-1 | m | 175.552 | 187.84 | 187.84 |  |  |  |  | 473.06 | 331.37
137 | 011503005003 | 金属靠墙扶手 | 1.卫生间无障碍扶手 2.Φ40x1.5不锈钢管靠墙扶手 | m | 6.7 | 6.7 | 6.7 |  |  |  |  | 468.51 | 272
138 | 011210005001 | 成品隔断 | 1.卫生间成品抗培特饰面隔断 2.其他详见图纸 | m2 | 516.315 | 516.32 | 516.32 |  |  |  |  | 205.48 | 308.59
139 | 011505001002 | 洗漱台 | 1.20mm厚国产金沙黑洗漱台（洗手台）L40*4镀锌角钢底架 2.台面开水龙头孔 3.台面开洗手盆孔 4.石材水磨斜边 | m2 | 42.81 | 42.81 | 42.81 |  |  |  |  | 801.02 | 639.06
140 | 011505010001 | 镜面玻璃 | 1.卫生间镜 2.6mm车边银镜 3.具体做法详见图纸 | m2 | 42.24 | 42.24 | 42.24 |  |  |  |  | 328.86 | 295.82
141 | 011501001003 | 直播台 | 1.直播台 2.H=800 3.4MM阻燃夹板底面刮离子灰喷光面漆 4.做法详见设计图纸 | m | 2.77 | 2.77 | 2.77 |  |  |  |  | 1630 | 841.97
142 | 011501001005 | 洗手柜 | 1.4mm蓝色免漆板洗手柜 2.H=650 3.做法详见设计图纸 | m | 12.61 | 12.61 | 12.61 |  |  |  |  | 1030 | 991.97
143 | 011501001008 | 电脑桌 | 1.4mm白橡木免漆板电脑桌 2.H=700 3.做法详见设计图纸 | m | 3 | 3 | 3 |  |  |  |  | 1470 | 841.97
144 | 011501001007 | 讲台 | 1.4mm蓝色免漆板讲台 2.H=650 3.做法详见设计图纸 | m | 5.27 | 5.27 | 5.27 |  |  |  |  | 1670 | 1026.97
145 | 011501001006 | 4MM白橡木免漆板书架 | 1.4MM白橡木免漆板书架 2.做法详见设计图纸 | m2 | 61.49 | 61.49 | 61.49 |  |  |  |  | 1390 | 761.97
146 | 011508001001 | 装饰构件 | 1.01装饰构件 2.白色发泡陶瓷构件 3.规格:2m 4.做法详见设计图纸 | 个 | 1 | 8 | 8 |  |  |  |  | 148 | 1235.9
147 | 011508001002 | 装饰构件 | 1.02装饰构件 2.白色发泡陶瓷构件 3.规格:1.6m 4.做法详见设计图纸 | 个 | 2 | 2 | 2 |  |  |  |  | 110 | 885.9
148 | 011508001003 | 成品塔钟 | 1.成品塔钟 2.规格:R=2m 3.做法详见设计图纸 | 个 | 2 | 2 | 2 |  |  |  |  | 98676.85 | 68323.99
149 | 01B001 | 白蚁防治 | 1.白蚁防治 | m2 | 8993.09 | 10082.69 | 8993.09 |  |  |  |  | 2 | 3
分部分项合计
措施合计
1 |  | 安全文明施工措施费
1.1 | 01B001 | 绿色施工安全防护措施费 | [15 empty] | 703317.31 | 703317.31 | 703317.31
150 | 粤011701008003 | 综合钢脚手架 | 1.搭设高度:综合钢脚手架搭拆高度(m以内)39 2.建筑用综合脚手架使用费 | m2 | 639.8 | 645.1 | 645.1 |  |  |  |  | 69.7 | 75.62
151 | 粤011701008005 | 综合钢脚手架 | 1.搭设高度:综合钢脚手架搭拆高度(m以内)25.1 2.建筑用综合脚手架使用费 | m2 | 8201.8 | 8699.79 | 8699.79 |  |  |  |  | 65.35 | 70.8
152 | 粤011701008004 | 综合钢脚手架 | 1.搭设高度:综合钢脚手架搭拆高度(m以内)9.6 2.建筑用综合脚手架使用费 | m2 | 704.64 | 836.14 | 836.14 |  |  |  |  | 50.23 | 54.32
153 | MBZC001 | 模板的支架 | 1.模板钢支撑 | t | 24.003 | 24 | 24 |  |  |  |  | 6313.66 | 6000
措施其他项目
154 | 粤011701011002 | 里脚手架 | 1.里脚手架(钢管)民用建筑实际高度﹤3.6m | m2 | 7803.84 | 6989.45 | 6989.45 |  |  |  |  | 14.69 | 16.25
155 | 粤011701011003 | 里脚手架 | 1.里脚手架(钢管)民用建筑实际高度4.2m | m2 | 742.81 | 224.14 | 224.14 |  |  |  |  | 19.66 | 21.74
156 | 粤011701011004 | 里脚手架 | 1.里脚手架(钢管)民用建筑实际高度7.8m | m2 | 107.7 | 7.65 | 7.65 |  |  |  |  | 34.57 | 38.2
157 | 粤011701011005 | 里脚手架 | 1.里脚手架(钢管)民用建筑实际高度11.4m | m2 | 198.87 | 74.61 | 74.61 |  |  |  |  | 49.49 | 54.67
158 | 粤011701010001 | 满堂脚手架 | 1.满堂脚手架(钢管)基本层4.2m | m2 | 1485.61 | 1344.77 | 1344.77 |  |  |  |  | 12.36 | 13.43
159 | 粤011701010002 | 满堂脚手架 | 1.满堂脚手架(钢管)基本层7.8m | m2 | 215.39 | 149.55 | 149.55 |  |  |  |  | 20.41 | 22.27
160 | 粤011701010003 | 满堂脚手架 | 1.满堂脚手架(钢管)基本层11.4m | m2 | 397.73 | 361.79 | 361.79 |  |  |  |  | 32.47 | 35.54
161 | 粤011701015001 | 电梯井脚手架 | 1.电梯井脚手架(钢管)高度(m以内)30 | 座 | 1 | 1 | 1 |  |  |  |  | 2876.01 | 3126.05
162 | 粤011701009001 | 单排钢脚手架 | 1.搭设高度:高度(m以内)10 2.建筑用单排脚手架使用费 | m2 | 119.5 | 119.5 | 119.5 |  |  |  |  | 8.3 | 18.05
163 | 011702001007 | 基础 | 1.基础垫层模板 | m2 | 194.52 | 325.82 | 310.3 |  |  |  |  | 31.42 | 34.37
164 | 011702001005 | 基础 | 1.基础类型:桩承台模板 | m2 | 449.65 | 0 | 0 |  |  |  |  | 47.62 | 54.22
165 | 011702001006 | 基础 | 1.基础类型:满堂基础模板 | m2 | 24.83 | 35.11 | 33.44 |  |  |  |  | 51.46 | 58.36
166 | 011702002002 | 矩形柱 | 1.矩形柱模板(周长m)支模高度4.5m1.8外 | m2 | 754.35 | 459.38 | 459.38 |  |  |  |  | 62.37 | 67.88
167 | 011702002008 | 矩形柱 | 1.矩形柱模板(周长m)支模高度3.6m内1.8外 | m2 | 2599.236 | 1914.88 | 1823.69 |  |  |  |  | 58.27 | 63.57
168 | 011702002006 | 矩形柱 | 1.矩形柱模板(周长m)支模高度3.6m内1.8内 | m2 | 17.184 | 682.21 | 649.72 |  |  |  |  | 53.08 | 57.93
169 | 011702004003 | 异形柱 | 1.异形柱模板支模高度3.6m内实际支模高度(m):4.2 | m2 | 105.36 | 60.86 | 60.86 |  |  |  |  | 78.64 | 89.79
170 | 011702004002 | 异形柱 | 1.异形柱模板支模高度3.6m内 | m2 | 160.18 | 147.26 | 147.26 |  |  |  |  | 74.53 | 85.23
171 | 011702003003 | 构造柱 | 1.构造柱模板(周长m)支模高度3.6m内1.2内 | m2 | 1955.16 | 1955.16 | 1689.13 |  |  |  |  | 66.62 | 78.81
172 | 011702003004 | 构造柱 | 1.构造柱模板(周长m)支模高度4.5m内1.2内 | m2 | 343.48 | 343.48 | 293.8 |  |  |  |  | 70.72 | 83.12
173 | 011702011002 | 直形墙 | 1.直形墙模板墙厚(cm以内)40支模高度3.6m内 | m2 | 1956.61 | 2114.52 | 2013.47 |  |  |  |  | 43.27 | 45.5
174 | 011702011003 | 直形墙 | 1.直形墙模板墙厚(cm以内)40支模高度4.2m | m2 | 421.32 | 418.14 | 398.23 |  |  |  |  | 45.51 | 47.89
175 | 011702014004 | 有梁板 | 1.有梁板模板支模高度4.2m内 | m2 | 1188.2744 | 1340.7 | 1276.86 |  |  |  |  | 67.34 | 87.18
176 | 011702014005 | 有梁板 | 1.有梁板模板支模高度3.6m内 | m2 | 6368.315 | 6572.67 | [5 empty] | 59.25 | 63.21
177 | 011702014006 | 有梁板（斜板） | 1.有梁板模板支模高度3.6m内 | m2 | 1772.374 | 1860.99 | 1860.99 |  |  |  |  | 59.25 | 72.38
178 | 011702006003 | 矩形梁 | 1.单梁、连续梁模板(梁宽cm)25以内支模高度4.2m内 | m2 | 1534.1 | 1554.47 | 1480.28 |  |  |  |  | 69.21 | 86.96
179 | 011702006006 | 矩形梁 | 1.单梁、连续梁模板(梁宽cm)25以外支模高度4.2m内 | m2 | 31.648 | 31.17 | 29.68 |  |  |  |  | 75.32 | 79.58
180 | 011702006007 | 矩形梁 | 1.单梁、连续梁模板(梁宽cm)25以内支模高度3.6m内 | m2 | 7386.904 | 8480.66 | 8076.15 |  |  |  |  | 61.79 | 65.84
181 | 011702006005 | 矩形梁 | 1.单梁、连续梁模板(梁宽cm)25以外支模高度3.6m内 | m2 | 523.652 | 550.6 | 524.38 |  |  |  |  | 67.9 | 72.21
182 | 011702006008 | 矩形梁（斜梁） | 1.单梁、连续梁模板(梁宽cm)25以内支模高度3.6m内 | m2 | 1014.696 | 488.32 | 465.07 |  |  |  |  | 61.79 | 76.23
183 | 011702023002 | 雨篷、悬挑板、阳台板 | 1.雨篷、悬挑板、阳台板 | m2 | 1556.026 | 1035.73 | 1035.73 |  |  |  |  | 69.35 | 74.27
184 | 011702021002 | 栏板、反檐 | 1.栏板、反檐模板 | m2 | 357.9 | 1595.69 | 1595.69 |  |  |  |  | 64.39 | 69.66
185 | 011702008001 | 圈梁 | 1.圈梁模板支模高度3.6m内 | m2 | 426 | 426 | 226.27 |  |  |  |  | 48.71 | 69.5
186 | 011702008004 | 过梁 | 1.过梁模板支模高度3.6m内 | m2 | 151.22 | 151.22 | 103.99 |  |  |  |  | 48.71 | 69.5
187 | 011702008003 | 反坎 | 1.反坎模板支模高度3.6m内 | m2 | 181.06 | 308.44 | 308.44 |  |  |  |  | 64.39 | 69.5
188 | 011702024001 | 楼梯 | 1.楼梯模板直形 | m2 | 579.55 | 540.67 | 514.92 |  |  |  |  | 174.23 | 190.32
189 | 010401001002 | 砖基础 | 1.砖胎膜 2.砖品种、规格、强度等级:Mu15蒸压灰砂砖 3.砂浆强度等级:WMM5专用砌筑砂浆 | m3 | 130.7376 | 361.58 | 361.58 |  |  |  |  | 527.28 | 641.05
190 | 011703001001 | 垂直运输 | 1.建筑物20m以上的垂直运输30m以内 | m2 | 8993.09 | 10082.59 | 9367.66 |  |  |  |  | 35.03 | 37.72
191 | 011704001001 | 超高施工增加 | 1.建筑物超高增加人工、机械降效率高度30m以内 | 项 | 1 | 1 | 1 |  |  |  |  | 47756.39 | 88431.92
三 |  | 不含税造价
四 |  | 税金（9%）
五 |  | 含税造价

## 清单汇总
工程量清单偏差或漏项对比表
工程名称：综合楼 + 教学楼
序号 | 业态 | 项目编码 | 项目名称 | 项目特征描述 | 计量单位 | 工程量_合同工程量_A | 工程量_送审工程量_B | 工程量_审核工程量_C | 工程量_施工单位复核工程量 | 工程量_送审增减工程量（±）_D=B-A | 工程量_增减工程量（±）_D=C-A | 工程量_核增减工程量（±）_E=C-B | 工程量_增减工程量比例（%）_E=D/A | 单价（元）_投标单价（元）_P0 | 单价（元）_预算备案单价（元）_P1 | 单价（元）_单价偏差率（%）_H=(P1-P0)/P1 | 单价（元）_P1*L*(1-15%)_打印时隐藏 | 单价（元）_P1*(1+15%)_打印时隐藏 | 单价（元）_增减部分单价（元）_I | 合价（元）_合同合价（元）_J | 合价（元）_结算合价（元）_K | 合价（元）_审核合价（元）_L | 送审增减部分金额（元）_M=K-J | 审核增减部分金额（元）_N | 核增减金额（元）_O | 备注
| 综合楼 |  | 土石方工程 | [16 empty] | 139151.88 | 139151.88
| 综合楼 | 010101001001 | 平整场地 | 1.平整场地 | m2 | 2090.01 | 2090.01 | 2090.01 | [5 empty] | 2.32 | 2.49 |  |  |  |  | 4848.83 | 4848.83 |  |  |  |  | 包干
| 综合楼 | 010101002001 | 挖一般土方 | 1.土壤类别:综合考虑 2.挖土深度:综合考虑 3.综合考虑桩间土开挖等因素 | m3 | 1585.62 | 1585.62 | 1585.62 | [5 empty] | 5.77 | 6.22 |  |  |  |  | 9149 | 9149
| 综合楼 | 010101003001 | 挖沟槽土方 | 1.土壤类别:综合考虑 2.挖土深度:综合考虑 | m3 | 350.37 | 350.37 | 350.37 | [5 empty] | 9.86 | 9.32 |  |  |  |  | 3454.64 | 3454.64
| 综合楼 | 010101004001 | 挖基坑土方 | 1.土壤类别:综合考虑 2.挖土深度:综合考虑 | m3 | 752.53 | 752.53 | 752.53 | [5 empty] | 8.25 | 9.45 |  |  |  |  | 6208.41 | 6208.41
| 综合楼 | 010103001001 | 回填方 | 1.填方材料品种:原土 2.密实度要求:按设计及规范要求 | m3 | 764.17 | 764.17 | 764.17 | [5 empty] | 17.92 | 19.89 |  |  |  |  | 13694 | 13694
| 综合楼 | 010103002001 | 余方弃置 | 1.土方弃置 2.运距:智能渣土车运输运距综合考虑 | m3 | 1809.72 | 1809.72 | 1809.72 | [5 empty] | 56.25 | 59.2 |  |  |  |  | 101797 | 101797
| 综合楼 |  | 桩基工程 | [16 empty] | 1069070.38 | 1137925.24
| 综合楼 | 010301002001 | 预制钢筋混凝土管桩 | 1.桩外径、壁厚:Φ400PHC80预应力管桩AB型壁厚95mm（综合考虑抗拔桩） 2.沉桩方法:静压 3.混凝土强度等级:C40\C30 4.填充材料种类:微膨胀混凝土 5.接桩 6.预埋钢板 | m | 3420 | 3847.9 | 3536.74 | [5 empty] | 276.89 | 320.16 |  |  |  |  | 946963.8 | 1065445.03
| 综合楼 | 010301002002 | 预制钢筋混凝土管桩（试验桩） | 1.桩外径、壁厚:Φ400PHC80预应力管桩AB型壁厚95mm 2.沉桩方法:静压 3.混凝土强度等级:C40\C30 4.填充材料种类:微膨胀混凝土 5.接桩 6.预埋钢板 | m | 100 | 0 | 0 | [5 empty] | 315.52 | 357.1 |  |  |  |  | 31552 | 0
| 综合楼 | 010301002004 | 预制钢筋混凝土管桩（送桩） | 1.桩外径、壁厚:Φ400PHC80预应力管桩AB型壁厚95mm | m | 264 | 122.3 | 122.3 | [5 empty] | 56.37 | 58.71 |  |  |  |  | 14881.68 | 6894.05
| 综合楼 | 010301004001 | 截(凿)桩头 | 1.桩类型:管桩 2.桩头截面、高度:桩径D为400 3.场外运输:综合考虑 | 根 | 176 | 176 | 176 | [5 empty] | 78.16 | 95.36 |  |  |  |  | 13756.16 | 13756.16
| 综合楼 | 粤010301005001 | 桩尖 | 1.钢桩尖制作 2.桩径:400 3.具体做法详见图纸 | 个 | 176 | 176 | 176 | [5 empty] | 268.05 | 259.06 |  |  |  |  | 47176.8 | 47176.8
| 综合楼 | 010515001001 | 现浇构件钢筋 | 1.桩头插筋 | t | 2.76 | 0.87 | 0.87 | [5 empty] | 5341.14 | 6492.43 |  |  |  |  | 14739.94 | 4653.2
| 综合楼 |  | 砌筑工程 | [16 empty] | 563645.69 | 835049.33
| 综合楼 | 010103001002 | 回填方 | 1.卫生间回填 2.20厚WSM15找平层 3.陶粒混凝土(水泥:陶粒=1:8)回填兼找坡 4.20厚M20水泥砂浆找平层 | m3 | 27.86 | 266.77 | 266.77 | [5 empty] | 793.81 | 770.77 |  |  |  |  | 22116.18 | 211762.63 | 211762.63
| 综合楼 | 010402001001 | 砌块墙 | 1.砌块品种、规格、强度等级:A5.0蒸压加气混凝土砌块 2.墙体类型:外墙 3.厚度:200 4.砂浆强度等级、配合比:DMM5专用砌筑砂浆 | m3 | 384.69 | 399.19 | [6 empty] | 589.41 | 676.12 |  |  |  |  | 226742.37 | 235288.82
| 综合楼 | 010402001002 | 砌块墙 | 1.砌块品种、规格、强度等级:A5.0蒸压加气混凝土砌块 2.墙体类型:内墙 3.厚度:200 4.砂浆强度等级、配合比:DMM5专用砌筑砂浆 | m3 | 331.51 | 440.98 | 424.16 | [5 empty] | 576.98 | 661.47 |  |  |  |  | 191272.56 | 254438.2
| 综合楼 | 010402001004 | 砌块墙 | 1.砌块品种、规格、强度等级:A5.0蒸压加气混凝土砌块 2.墙体类型:内墙 3.厚度:100 4.砂浆强度等级、配合比:DMM5专用砌筑砂浆 | m3 | 1.09 | 2.59 | 0 | [5 empty] | 599.51 | 686.9 |  |  |  |  | 655.5 | 1554.77
| 综合楼 | 010402001005 | 砌块墙 | 1.砌块品种、规格、强度等级:A5.0蒸压加气混凝土砌块 2.墙体类型:装饰墙 3.厚度:100 4.砂浆强度等级、配合比:DMM5专用砌筑砂浆 | m3 | 147.47 | 148.91 | [6 empty] | 599.53 | 686.9 |  |  |  |  | 88409.93 | 89273.91
| 综合楼 | 010402001006 | 砌块墙 | 1.砌块品种、规格、强度等级:A5.0蒸压加气混凝土砌块 2.墙体类型:装饰墙 3.厚度:200 4.砂浆强度等级、配合比:DMM5专用砌筑砂浆 | m3 | 33.46 | 35.46 | [6 empty] | 589.41 | 661.47 |  |  |  |  | 19722.31 | 20901.13
| 综合楼 | 010402001007 | 砌块墙 | 1.砌块品种、规格、强度等级:MU15混凝土实心砖 2.墙体类型:女儿墙、栏板 3.厚度:200 4.砂浆强度等级、配合比:DMM10专用砌筑砂浆 | m3 | 17.53 | 18.74 | [6 empty] | 591.21 | 677 |  |  |  |  | 10362.08 | 11081.76
| 综合楼 | 010401012001 | 零星砌砖 | 1.砖砌台阶 2.砂浆强度等级、配合比:WMM5专用砌筑砂浆 | m2 | 6.24 | 10.57 | 10.57 | [5 empty] | 159.23 | 189.88 |  |  |  |  | 993.6 | 1683.7
| 综合楼 | 010401012003 | 零星砌砖 | 1.台阶侧边、砖砌小步级 2.砂浆强度等级、配合比:WMM5专用砌筑砂浆 | m3 | 4.66 | 12.54 | [6 empty] | 722.99 | 864.65 |  |  |  |  | 3371.16 | 9064.41 | 9064.41
| 综合楼 |  | 混凝土及钢筋混凝土工程 | [16 empty] | 4004682.77 | 3988491.76
| 综合楼 | 010501001001 | 垫层 | 1.垫层 2.混凝土种类:预拌混凝土 3.混凝土强度等级:C15 4.含混凝土泵送费用 | m3 | 295.51 | 261.34 | [6 empty] | 626.18 | 830 |  |  |  |  | 185040.01 | 163210.83 | [5 empty] | 加负一层垫层
| 综合楼 | 010501005001 | 桩承台基础 | 1.桩承台 2.混凝土种类:预拌混凝土 3.混凝土强度等级:C35P6 4.含混凝土泵送费用 | m3 | 181.51 | 233.54 | [6 empty] | 687.16 | 871.16 |  |  |  |  | 124725.04 | 160477.65
| 综合楼 | 010503001001 | 基础梁 | 1.基础梁 2.混凝土种类:预拌混凝土 3.混凝土强度等级:C35P6 4.含混凝土泵送费用 | m3 | 113.08 | 114.47 | 110.3 | [5 empty] | 679.67 | 863.84 |  |  |  |  | 76855.86 | 77801.22
| 综合楼 | 010501004001 | 满堂基础 | 1.满堂基础 2.预拌混凝土 3.混凝土强度等级:C35P6 4.含混凝土泵送费用 | m3 | 411.63 | 360.95 | [6 empty] | 686.38 | 871.16 |  |  |  |  | 282533.23 | 247750.59 | [5 empty] | 加首层集水井
| 综合楼 | 010502001005 | 矩形柱、异性柱 | 1.现浇建筑物混凝土矩形、多边形、异形、圆形柱、钢管柱 2.混凝土种类:预拌混凝土 3.混凝土强度等级:C30 4.含混凝土泵送费用 | m3 | 374.97 | 389.37 | [6 empty] | 767.69 | 959.74 |  |  |  |  | 287859.49 | 298913.06
| 综合楼 | 010502002001 | 构造柱 | 1.构造柱 2.混凝土种类:预拌混凝土 3.混凝土强度等级:C25 | m3 | 59.54 | 65.14 | 65.14 | [5 empty] | 820.94 | 1006.12 |  |  |  |  | 48878.52 | 53476.03
| 综合楼 | 010505001002 | 有梁板 | 1.有梁板 2.混凝土种类:预拌混凝土 3.混凝土强度等级:C30 4.含混凝土泵送费用 | m3 | 1100.15 | 1139.02 | [6 empty] | 674.8 | 855.35 |  |  |  |  | 742380.21 | 768609.1
| 综合楼 | 010505001003 | 有梁板（斜板） | 1.有梁板 2.混凝土种类:预拌混凝土 3.混凝土强度等级:C30 4.含混凝土泵送费用 | m3 | 36.14 | 27.25 | [6 empty] | 674.8 | 869.35 |  |  |  |  | 24386.26 | 18387.39
| 综合楼 | 010504001003 | 直形墙 | 1.直行墙 2.混凝土种类:预拌混凝土 3.混凝土强度等级:C30 4.含混凝土泵送费用 | m3 | 49.41 | 22.39 | [6 empty] | 699.01 | 882.44 |  |  |  |  | 34535.99 | 15647.96
| 综合楼 | 010506001002 | 直形楼梯 | 1.混凝土种类:预拌混凝土 2.混凝土强度等级:C30 3.含混凝土泵送费用 | m3 | 145.46 | 111.17 | 107.54 | [5 empty] | 726.66 | 913.95 |  |  |  |  | 105702.36 | 80781.2
| 综合楼 | 010505008001 | 飘板 | 1.部位:空调板、装饰飘板 2.混凝土种类:预拌混凝土 3.混凝土强度等级:C30 4.含混凝土泵送费用 | m3 | 3.49 | 12.68 | [6 empty] | 838.64 | 1035.77 |  |  |  |  | 2923 | 10630.79 | [5 empty] | 加首层排水沟，复核单价
| 综合楼 | 010507007002 | 其他构件 | 1.部位:外墙造型、挑檐 2.混凝土种类:预拌混凝土 3.混凝土强度等级:C30 4.含混凝土泵送费用 | m3 | 116.23 | 71.21 | 69.74 | [5 empty] | 994.44 | 1058.32 |  |  |  |  | 115587.84 | 70817.89
| 综合楼 | 010503004002 | 圈梁 | 1.部位:圈梁 2.混凝土种类:预拌混凝土 3.混凝土强度等级:C30 4.含混凝土泵送费用 | m3 | 4.76 | 15.08 | [6 empty] | 766.65 | 957.91 |  |  |  |  | 3650.17 | 11559.47
| 综合楼 | 010503004003 | 圈梁 | 1.部位:圈梁、压顶 2.混凝土种类:预拌混凝土 3.混凝土强度等级:C25 4.含混凝土泵送费用 | m3 | 7.63 | 24.62 | [6 empty] | 730.1 | 934.35 |  |  |  |  | 5568.11 | 17975.06
| 综合楼 | 010503005001 | 过梁 | 1.过梁 2.混凝土种类:预拌混凝土 3.混凝土强度等级:C25 | m3 | 4.46 | 4.46 | [6 empty] | 730.1 | 906.2 |  |  |  |  | 3257.2 | 3257.2
| 综合楼 | 010505006001 | 栏板、反檐 | 1.部位:栏板、反坎 2.混凝土强度等级:C25商品混凝土 3.含混凝土泵送费用 | m3 | 4.3 | 0.2 | 0.19 | [5 empty] | 826.88 | 1019.22 |  |  |  |  | 3557.57 | 166.7
| 综合楼 | 010401013001 | 砖散水、地坪 | 1.散水 2.C20素砼垫层60厚 3.150厚3:7灰土 | m2 | 142.78 | 142.78 | 0 | [5 empty] | 80.24 | 95.34 |  |  |  |  | 11456.35 | 11456.35 | [5 empty] | 周边有园建铺装，无需做散水
| 综合楼 | 010515001002 | 现浇构件钢筋 | 1.钢筋种类、规格:现浇构件带肋钢筋(HRB400)φ10以内 | t | 88.84 | 100.86 | 100.86 | [5 empty] | 5708.81 | 6995.45 |  |  |  |  | 507176.39 | 575817.64
| 综合楼 | 010515001003 | 现浇构件钢筋 | 1.钢筋种类、规格:现浇构件带肋钢筋(HRB400E)φ10以内 | t | 10.71 | 7.35 | 7.35 | [5 empty] | 5708.81 | 7085.72 |  |  |  |  | 61118.52 | 41966.95
| 综合楼 | 010515001004 | 现浇构件钢筋 | 1.钢筋种类、规格:现浇构件带肋钢筋(HRB400)φ25以内 | t | 44.38 | 41.66 | 41.66 | [5 empty] | 5570.86 | 6793.55 |  |  |  |  | 247212.48 | 232074.03
| 综合楼 | 010515001005 | 现浇构件钢筋 | 1.钢筋种类、规格:现浇构件带肋钢筋(HRB400E)φ25以内 | t | 102.11 | 110.02 | 110.02 | [5 empty] | 5570.86 | 6884.26 |  |  |  |  | 568818.23 | 612880.85 | 612880.85
| 综合楼 | 010515001006 | 现浇构件钢筋 | 1.钢筋种类、规格:现浇构件带肋钢筋(HRB400E)φ25以外 | t | 13.81 | 11.02 | 11.015 | [5 empty] | 5507.01 | 6766.86 |  |  |  |  | 76051.81 | 60671.42
| 综合楼 | 010515001007 | 现浇构件钢筋 | 1.钢筋种类、规格:现浇构件箍筋带肋钢筋(HRB400)φ10以内 | t | 64.07 | 66.42 | 66.42 | [5 empty] | 6837.26 | 8255.91 |  |  |  |  | 438076.92 | 454162.38
| 综合楼 | 010516003001 | 钢筋连接 | 1.连接方式:电渣压力焊接 2.规格:φ18以内 | 个 | 1022 | 0 | 0 | [5 empty] | 7.47 | 8.25 |  |  |  |  | 7634.34 | 0
| 综合楼 | 010516003002 | 钢筋连接 | 1.连接方式:电渣压力焊接 2.规格:φ32以内 | 个 | 1509 | 0 | 0 | [5 empty] | 9.46 | 10.44 |  |  |  |  | 14275.14 | 0
| 综合楼 | 010516003003 | 机械连接 | 1.连接方式:套筒直螺纹钢筋接头 2.规格:φ32以内 | 个 | 1525 | 0 | 0 | [5 empty] | 16.67 | 21.53 |  |  |  |  | 25421.75 | 0
| 综合楼 |  | 金属结构工程 | [16 empty] | 1979944.66 | 1901843.25
| 综合楼 | 010607005001 | 砌块墙钢丝网加固 | 1.镀锌钢丝网 2.材料品种、规格:Φ0.9@12.7*12.7 | m2 | 5631.67 | 4161.91 | 4161.91 | [5 empty] | 6.91 | 16.21 |  |  |  |  | 38914.84 | 20575.48
| 综合楼 | 010607005002 | 砌块墙钢丝网加固 | 1.耐碱玻璃纤维网布 | m2 | 781.41 | 788.4 | 784.84 | [5 empty] | 4.58 | 11.97 |  |  |  |  | 3578.85 | 3643.3
| 综合楼 | 010603002001 | 钢柱 | 1.钢结构柱 2.钢材品种、规格:Q235B 3.钢柱制作、安装、除锈 4.综合考虑场内、场外运输 5.其他详见施工设计图 | t | 0.69 | 1.85 | [6 empty] | 8068.1 | 9670.09 |  |  |  |  | 5534.72 | 14887.26
| 综合楼 | 010604001001 | 钢梁 | 1.钢结构梁 2.钢材品种、规格:Q355B 3.钢梁制作、安装、除锈 4.其他详见施工设计图 | t | 12.35 | 19.01 | 19.004 | [5 empty] | 8895 | 9802.52 |  |  |  |  | 109890.61 | 169073.49
| 综合楼 | 010604001002 | 钢梁 | 1.钢结构梁 2.钢材品种、规格:Q235B 3.钢梁制作、安装、除锈 4.其他详见施工设计图 | t | 38.23 | 11.43 | 11.424 | [5 empty] | 6839.9 | 9706.68 |  |  |  |  | 261520.16 | 61226.23
| 综合楼 | 010602003001 | 钢桁架 | 1.钢桁架 2.钢材品种、规格:Q355B 3.钢桁架制作、安装、除锈 4.综合考虑场内、场外运输 5.其他详见施工设计图 | t | 49.33 | 45.65 | 45.645 | [5 empty] | 10367.99 | 11465.39 |  |  |  |  | 511438.43 | 473276.97
| 综合楼 | 010602001001 | 钢屋架 | 1.钢屋架 2.钢材品种、规格:Q235B 3.钢屋架制作、安装、除锈 4.综合考虑场内、场外运输 5.其他详见施工设计图 | t | 23.92 | 41.4 | 41.4 | [5 empty] | 7068.28 | 9954.19 |  |  |  |  | 169081.74 | 303046.21
| 综合楼 | 010602001002 | 钢屋架 | 1.钢屋架 2.钢材品种、规格:Q355B 3.钢屋架制作、安装、除锈 4.综合考虑场内、场外运输 5.其他详见施工设计图 | t | 9.51 | 10.26 | 10.26 | [5 empty] | 9123.38 | 10054.19 |  |  |  |  | 86719.55 | 93584.9
| 综合楼 | 010606007001 | 钢马道 | 1.钢马道 2.钢材品种、规格:Q235B、 3.钢屋架制作、安装、除锈 4.综合考虑场内、场外运输 5.其他详见施工设计图 | t | 5.92 | 9.02 | 9.02 | [5 empty] | 7232.27 | 10133.72 |  |  |  |  | 42788.28 | 67004.25
| 综合楼 | 010516002001 | 预埋铁件 | 1.钢材种类:预埋铁件 2.其他详见施工设计图 | t | 2.11 | 2.12 | 2.12 | [5 empty] | 9040.46 | 10467.11 |  |  |  |  | 19099.78 | 19208.27
| 综合楼 | 010605001001 | 钢板楼板 | 1.部位：钢板楼板 2.钢材品种、规格：压型钢板YXB65-185-555(B)Q355B（含镀锌层） 3.钢板厚：0.91mm 4.金属结构件场内运输 5.其他详见施工设计图 | m2 | 1681.88 | 1695 | [6 empty] | 133.37 | 156.01 |  |  |  |  | 224312.34 | 226062.15 | [5 empty] | 区分0.75和0.91
| 综合楼 | 010606013001 | 零星钢构件 | 1.构件名称:栓钉 2.钢材规格:Φ16，L=100mm 3.其他:具体详见图纸 | 套 | 5586 | 6828 | 6828 | [5 empty] | 3.34 | 5.64 |  |  |  |  | 18657.24 | 24049.32
| 综合楼 | 011405001004 | 金属面油漆 | 部位：钢板楼板 1.膨胀型防火涂料（耐火极限1.0h） 2.聚硅氧烷面漆2遍 3.其他详见施工设计图 | m2 | 1681.88 | 1695 | [6 empty] | 32.5 | 42.71 |  |  |  |  | 54661.1 | 55092.44 | [5 empty] | 金属面油漆 | 1695
| 综合楼 | 011405001002 | 金属面油漆 | 部位：钢柱 1.环氧富锌底漆2遍 2.环氧云铁中间漆3遍 3.非膨胀型防火涂料40mm（耐火极限2.5h） 4.聚硅氧烷面漆2遍 5.其他详见施工设计图 | m2 | 14.99 | 25.23 | 25.23 | [5 empty] | 311.94 | 214.23 |  |  |  |  | 4675.98 | 7198.75
| 综合楼 | 011405001003 | 金属面油漆 | 部位：钢梁、钢屋架、钢桁架、钢马道等 1.环氧富锌底漆2遍 2.环氧云铁中间漆3遍 3.膨胀型防火涂料（耐火极限1.5h） 4.聚硅氧烷面漆2遍 5.其他详见施工设计图 | m2 | 3436.94 | 2873.67 | 2873.67 | [5 empty] | 116.14 | 114.29 |  |  |  |  | 399166.21 | 333748.03
| 综合楼 | 011303001001 | 采光窗 | 1.low-E中空玻璃（6+12A+6）+0.76PVB+6mm夹胶玻璃采光窗 2.铝合金骨架、铁丝网防护 3.其他详见施工设计图 | m2 | 36.82 | 37.24 | 37.24 | [5 empty] | 812.19 | 537.81 |  |  |  |  | 29904.84 | 30166.21
| 综合楼 |  | 门窗工程 | [16 empty] | 954137.67 | 998562.19
| 综合楼 | 010802003001 | 钢质防火门 | 1.门类型:钢质防火门单扇(甲级） 2.闭门器安装 3.其他详见施工设计图 | m2 | 2.3 | 3.85 | 3.85 | [5 empty] | 569.81 | 650.54 |  |  |  |  | 1310.56 | 2193.77
| 综合楼 | 010802003002 | 钢质防火门 | 1.门类型:钢质防火门单扇(乙级） 2.闭门器安装 3.其他详见施工设计图 | m2 | 7.25 | 11.15 | 11.15 | [5 empty] | 547.91 | 602.37 |  |  |  |  | 3969.61 | 6106.46
| 综合楼 | 010802003003 | 钢质防火门 | 1.门类型:钢质防火门单扇(丙级） 2.闭门器安装 3.其他详见施工设计图 | m2 | 9.6 | 17.6 | [6 empty] | 585.85 | 565.65 |  |  |  |  | 5624.16 | 10310.96
| 综合楼 | 010802003004 | 钢质防火门 | 1.门类型:钢质防火门双扇(甲级） 2.闭门器安装 3.其他详见施工设计图 | m2 | 16.4 | 16.4 | 16.4 | [5 empty] | 585.83 | 686.35 |  |  |  |  | 9607.61 | 9607.61
| 综合楼 | 010802003005 | 钢质防火门 | 1.门类型:钢质防火门双扇(乙级） 2.闭门器安装 3.其他详见施工设计图 | m2 | 38.87 | 52.67 | [6 empty] | 514.69 | 636.8 |  |  |  |  | 20006 | 27108.72
| 综合楼 | 010802003006 | 钢质防火门 | 1.门类型:钢质防火门四扇(乙级） 2.闭门器安装 3.其他详见施工设计图 | m2 | 8.28 | 8.28 | 8.28 | [5 empty] | 554.23 | 636.94 |  |  |  |  | 4589.02 | 4589.02
| 综合楼 | 010802001001 | 金属(塑钢)门 | 1.门类型:钢质平开门单扇 2.闭门器安装 3.其他详见施工设计图 | m2 | 33.81 | 33.81 | [6 empty] | 767.13 | 592.75 |  |  |  |  | 25936.67 | 25936.67
| 综合楼 | 010802001002 | 金属(塑钢)门 | 1.门类型:钢质平开门双扇 2.闭门器安装 3.其他详见施工设计图 | m2 | 77.74 | 77.74 | [6 empty] | 818.97 | 638.31 |  |  |  |  | 63666.73 | 63666.73
| 综合楼 | 010802001003 | 金属(塑钢)门 | 1.门类型:钢质平开门四扇 2.闭门器安装 3.其他详见施工设计图 | m2 | 8.28 | 13.32 | 8.28 | [5 empty] | 880.74 | 636.94 |  |  |  |  | 7292.53 | 10984.23
| 综合楼 | 010802001004 | 金属(塑钢)门 | 1.门类型:铝合金门联窗 2.铝材厚度:1.8mm 3.玻璃品种、厚度:Low-E中空玻璃(6+12A+6) 4.门拉手安装 5.其他详见施工设计图 | m2 | 95.98 | 95.98 | [6 empty] | 735.1 | 686.26 |  |  |  |  | 70554.9 | 70554.9
| 综合楼 | 010807006001 | 配餐间售卖窗 | 1.配餐间售卖窗 2.立杆：1.0mm304原色磨砂不锈钢 3.横杆：1.0mm304原色哑光不锈钢 4.上部8mm钢化清玻璃 5.下部15mm活动透明亚克力板 6.其他详见施工设计图 | m2 | 42.28 | 43.08 | 43.08 | [5 empty] | 543 | 450 |  |  |  |  | 22958.04 | 23372.04 | [5 empty] | 图纸手算
| 综合楼 | 010807001001 | 金属(塑钢、断桥)窗 | 1.窗类型:外墙铝合金玻璃窗（编号MQ） 2.铝材厚度:1.8mm 3.玻璃品种、厚度:Low-E中空玻璃(6+12A+6) 4.排烟窗、新风防雨百叶做法详见图纸 5.其他详见施工设计图 | m2 | 673.01 | 673.25 | 673.25 | [5 empty] | 803.79 | 591.27 |  |  |  |  | 540958.71 | 541121.9
| 综合楼 | 010807001002 | 金属(塑钢、断桥)窗 | 1.厨房钢质传递窗 2.其他详见施工设计图 | m2 | 0.96 | 0.96 | [6 empty] | 582 | 428.75 |  |  |  |  | 558.72 | 558.72
| 综合楼 | 010807001003 | 金属(塑钢、断桥)窗 | 1.窗类型:90系列推拉窗 2.铝材厚度:1.8mm 3.玻璃品种、厚度:Low-E中空玻璃(6+12A+6) 4.排烟窗、新风防雨百叶做法详见图纸 5.其他详见施工设计图 | m2 | 101.88 | 101.88 | [6 empty] | 565.96 | 604.01 |  |  |  |  | 57660 | 57660
| 综合楼 | 010807001004 | 金属(塑钢、断桥)窗 | 1.窗类型:70系列铝合金平开窗 2.铝材厚度:1.8mm 3.玻璃品种、厚度:Low-E中空玻璃(6+12A+6) 4.其他详见施工设计图 | m2 | 5.07 | 5.85 | [6 empty] | 657.93 | 574.3 |  |  |  |  | 3335.71 | 3848.89 | 3848.89
| 综合楼 | 010807001005 | 金属(塑钢、断桥)窗 | 1.窗类型:铝合金固定窗 2.铝材厚度:1.8mm 3.玻璃品种、厚度:Low-E中空玻璃(6+12A+6) 4.其他详见施工设计图 | m2 | 48.24 | 79.29 | [6 empty] | 568.25 | 523.72 |  |  |  |  | 27412.38 | 45053.7
| 综合楼 | 010807003001 | 金属百叶窗 | 1.铝合金百叶窗 2.其他详见施工设计图 | m2 | 13.44 | 36.73 | [6 empty] | 301.24 | 401 |  |  |  |  | 4047.16 | 11238.7
| 综合楼 | 010807003004 | 金属百叶窗 | 1.铝合金空调百叶 2.30*30*2.0灰色铝方通 3.25*50*1.5灰色铝方通 4.其他详见施工设计图 | m2 | 21 | 21 | 21 | [5 empty] | 301.24 | 428.94 |  |  |  |  | 6326.04 | 6326.04
| 综合楼 | 010807005001 | 封窗铁丝网 | 1.室内篮球场窗内封定制铁丝网 2.其他详见施工设计图 | m2 | 324.72 | 324.72 | 324.72 | [5 empty] | 200 | 227.64 |  |  |  |  | 64944 | 64944
| 综合楼 | 010808004001 | 金属门窗套 | 1.基层材料种类:30*30阻燃木龙骨底架 2.面层材料品种、规格:2.5mm厚黄色铝单板 3.其他详见施工设计图 | m2 | 12.97 | 12.97 | 12.97 | [5 empty] | 583.16 | 890.22 |  |  |  |  | 7563.59 | 7563.59
| 综合楼 | 010808005001 | 石材门窗套 | 1.成品石材门窗套 | m2 | 4.49 | 4.49 | 4.49 | [5 empty] | 1295.22 | 410.19 |  |  |  |  | 5815.54 | 5815.54 | [5 empty] | 在变更23扣减，变更23的投标单价有误，需修改
| 综合楼 |  | 屋面及防水工程 | [16 empty] | 789275.49 | 880995.26
| 综合楼 | 010903002002 | 墙面涂膜防水（墙4） | 1.1.5厚聚合物水泥防水涂料分3遍成活，遇门洞反入梁面不少于50mm（本防水层与地面反起防水层为同一道防水层） 2.15厚WPM20水泥砂浆找平,分两遍成活，底层抹灰应压实搓毛 | m2 | 1624.08 | 1764.22 | 1764.22 | [5 empty] | 52.26 | 81.35 |  |  |  |  | 84874.62 | 93650.01 | 93650.01
| 综合楼 | 010904002001 | 楼(地)面涂膜防水（沉池） | 1.1.5厚聚合物水泥防水涂料 2.20厚M20水泥砂浆找平找坡层 | m2 | 108.07 | 108.07 | [6 empty] | 63.95 | 70.44 |  |  |  |  | 6911.22 | 6911.22
| 综合楼 | 010904002002 | 楼(地)面涂膜防水（卫生间） | 1.1.5厚聚合物水泥防水涂料 | m2 | 78.15 | 0 | 78.42 | [5 empty] | 42.91 | 46.07 |  |  |  |  | 3353.3 | 0
| 综合楼 | 010903002003 | 墙面涂膜防水（墙4） | 1.1.5厚聚合物水泥基防水涂料 2.15厚WPM20水泥砂浆找平,分两遍成活,底层抹灰应压实搓毛 | m2 | 1624.08 | 0 | 0 | [5 empty] | 52.26 | 80.23 |  |  |  |  | 84874.62 | -15425.3
| 综合楼 | 011102003001 | 块料楼地面（屋1） | 1.面层:8~10厚防滑地砖,缝宽5~8 2.20厚M15干硬性水泥沙浆 | m2 | 1372.8 | 2337.08 | [6 empty] | 117.09 | 116.28 |  |  |  |  | 160741.15 | 273648.33 | 273648.33
| 综合楼 | 010902003002 | 屋面刚性层（屋1） | 1.40厚C20细石混凝土找平层,表面压光。(双向配筋ΦC4@150,每6米设缝,密封胶嵌缝。） | m2 | 1943.37 | 2337.08 | 2337.08 | [5 empty] | 59.04 | 56.42 |  |  |  |  | 114736.56 | 137981.02 | 137981.02
| 综合楼 | 010902001004 | 屋面卷材防水（屋1、屋3、屋4） | 1.1.5厚自粘聚合物改性沥青防水卷材(无胎) | m2 | 2533.72 | 2890.84 | [6 empty] | 38.75 | 31.86 |  |  |  |  | 98181.75 | 111266.07
| 综合楼 | 010902003003 | 屋面刚性层（屋1） | 1.40厚WSM20水泥浆找平层,纵横设置分格缝间距≤4000,缝宽15~20 | m2 | 1943.37 | 2459.24 | [6 empty] | 37.14 | 55.93 |  |  |  |  | 72176.76 | 94386.21
| 综合楼 | 010902002001 | 屋面涂膜防水（屋1、屋3、屋4） | 1.1.5厚聚氨酯防水涂膜 | m2 | 2449.13 | 2890.84 | [6 empty] | 33.79 | 31.82 |  |  |  |  | 82756.1 | 97681.39 | [5 empty] | 建筑大样图有注明上翻
| 综合楼 | 010902003004 | 屋面刚性层（屋3） | 1.20厚(最薄处)WSM20水泥浆找2%坡,纵横设置分格缝间距≤6000,缝宽10~20的分格缝 | m2 | 303.77 | 303.77 | [6 empty] | 28.13 | 21.75 |  |  |  |  | 8545.05 | 8545.05
| 综合楼 | 010902003005 | 屋面刚性层（屋3） | 1.20厚(最薄处)WSM20水泥浆找平,纵横设置分格缝间距≤4000,缝宽10~20的分格缝 | m2 | 303.77 | 303.77 | 23.7 | [5 empty] | 28.16 | 21.75 |  |  |  |  | 8554.16 | 8554.16
| 综合楼 | 010902003006 | 屋面刚性层（屋4） | 1.20厚(最薄处)DSM15水泥浆找平 | m2 | 242.44 | 253.07 | [6 empty] | 21.35 | 22.51 |  |  |  |  | 5176.09 | 5402.99
| 综合楼 | 010901001001 | 瓦屋面（屋4、屋5） | 1.彩石金属瓦 2.冷弯型钢挂瓦条,中距按瓦材规格 3.其他详见施工设计图 | m2 | 242.44 | 242.44 | [6 empty] | 240.86 | 182.42 |  |  |  |  | 58394.1 | 58394.1
| 综合楼 |  | 保温、隔热、防腐工程 | [16 empty] | 236978.02 | 189955.02
| 综合楼 | 011001003002 | 保温隔热墙面 | 1.外墙内保温 2.15mm玻化微珠保温砂浆 3.5厚抗裂砂浆内置保温专用玻纤网(130g/m2) 4.做法详见图纸 | m2 | 1536.73 | 1143.98 | 798.76 | [5 empty] | 95.23 | 75.67 |  |  |  |  | 146342.32 | 112165.59 | [5 empty] | 外墙东西方向
| 综合楼 | 011407001001 | 墙面喷刷涂料 | 1.隔热反射涂料 2.外墙内保温处 3.其他详见施工设计图 | m2 | 2348.5 | 1907.81 | 1907.81 | [5 empty] | 31.26 | 31.36 |  |  |  |  | 73414.19 | 59638.07
| 综合楼 | 011003001002 | 隔离层（屋1、屋2、屋3、屋4） | 1.0.4厚聚乙烯薄膜隔离层 | m2 | 2449.13 | 2706.13 | [6 empty] | 4.06 | 7.24 |  |  |  |  | 9943.47 | 11375.75
| 综合楼 | 011001001001 | 保温隔热屋面（屋4） | 1.50厚RC型B2级挤塑聚苯乙烯泡沫塑料板 | m2 | 242.44 | 229.37 | 229.37 | [5 empty] | 30.02 | 49.93 |  |  |  |  | 7278.05 | 6775.61 | 6775.61
| 综合楼 |  | 楼地面装饰工程 | [16 empty] | 852794.73 | 850302.36
| 综合楼 | 011101001001 | 水泥砂浆楼地面（地1） | 1.20厚M20水泥砂浆打底,加水泥粉随手抹光向地漏找坡 2.20~40厚C15素混凝土找坡兼找平水 | m2 | 15.72 | 69.78 | 69.78 | [5 empty] | 64.92 | 48.18 |  |  |  |  | 1020.46 | 4016.02
| 综合楼 | 011101001002 | 水泥砂浆楼地面（地1）（水电井） | 1.20厚M20水泥砂浆打底,加水泥粉随手抹光向地漏找坡 | m2 | 13.26 | 17.16 | 17.16 | [5 empty] | 29.28 | 24.37 |  |  |  |  | 388.25 | 497.55 | 497.55
| 综合楼 | 011102003002 | 块料楼地面（地2） | 1.400*400mm防滑地砖铺平拍实,纯水泥浆擦缝 2.15厚DSM15水泥砂浆结合层 | m2 | 609.25 | 727.13 | 727.13 | [5 empty] | 112.13 | 74.24 |  |  |  |  | 68315.75 | 78379.57 | 78379.57
| 综合楼 | 011103002001 | 橡胶板卷材楼地面（地4） | 1.成品2厚UPVC卷材(同质透心)专用粘合剂粘贴 2.20~45厚M20水泥砂浆,压实赶光 3.做法详见图纸 | m2 | 312.05 | 313.35 | 313.35 | [5 empty] | 142.46 | 223.87 |  |  |  |  | 44454.93 | 44679.33
| 综合楼 | 010507004001 | 台阶 | 1.阶梯教室台阶地面 2.C15混凝土 3.具体详尽施工设计图 | m3 | 29.84 | 31.74 | 31.71 | [5 empty] | 652.85 | 856.45 |  |  |  |  | 19482.35 | 20731.91
| 综合楼 | 011104002001 | 竹、木(复合)地板（地7） | 1.1200*150*20mm舞台专业木地板 2.24MM厚弹性龙骨，详见附图《T15R运动地板技术参数》 3.其他做法详见图纸 | m2 | 91.8 | 114.81 | 107.87 | [5 empty] | 296.71 | 528 |  |  |  |  | 27237.98 | 36588.46 | [5 empty] | 复核室外阶梯是否做木地板
| 综合楼 | 011104002002 | 运动木地板 | 1.1800*62*22mm厚运动木地板 2.24MM厚弹性龙骨，详见附图《T15R运动地板技术参数》 3.含面层造型线 4.其他做法详见图纸 | m2 | 1026.02 | 1025.87 | 1025.87 | [5 empty] | 296.71 | 530.46 |  |  |  |  | 304430.39 | 304368.12 | 304368.12
| 综合楼 | 011102003003 | 块料楼地面（地8） | 1.楼地面铺贴800X800mm仿古地砖,面用白水泥擦缝 2.30厚1:3干硬性水泥砂浆结合层 3.3厚ALE隔声涂料 4.其他做法详见图纸 | m2 | 1293.78 | 1285.93 | 1283.96 | [5 empty] | 167.91 | 181.82 |  |  |  |  | 217238.1 | 215920.94
| 综合楼 | 011102003004 | 块料楼地面 | 1.仿古地砖门槛石 2.30厚1:3干硬性水泥砂浆结合层 3.3厚ALE隔声涂料 4.其他做法详见图纸 | m2 | 2.32 | 2.32 | 0.42 | [5 empty] | 220.22 | 249.18 |  |  |  |  | 510.91 | 510.91
| 综合楼 | 011102003005 | 块料楼地面 | 1.楼地面铺贴600X600mm仿古地砖,面用白水泥擦缝 2.30厚1:3干硬性水泥砂浆结合层 3.3厚ALE隔声涂料 4.做法详见图纸 | m2 | 23.76 | 23.47 | 23.47 | [5 empty] | 139.46 | 162.88 |  |  |  |  | 3313.47 | 3272.54 | 3272.54
| 综合楼 | 011102003006 | 块料楼地面（地10） | 1.8~10厚防滑地砖铺实拍平,水泥砂浆填缝 2.30厚1:3干硬性水泥砂浆结合层 3.做法详见图纸 | m2 | 860.32 | 762.89 | 762.56 | [5 empty] | 129.21 | 90.73 |  |  |  |  | 111162.35 | 100996.22
| 综合楼 | 011106002001 | 块料楼梯面层（地10） | 1.楼梯面层 2.8~10厚防滑地砖铺实拍平,水泥砂浆填缝 3.30厚1:3干硬性水泥砂浆结合层 4.做法详见图纸 | m2 | 163.06 | 60.62 | 60.62 | [5 empty] | 256.98 | 212.4 |  |  |  |  | 41903.16 | 16882.14
| 综合楼 | 011105003001 | 块料踢脚线 | 1.5-10mm厚地砖踢脚线，稀水泥浆（或彩色水泥浆）擦缝 2.9mm厚M20水泥砂浆粘接层（内掺建筑胶） 3.高度:120mm | m2 | 14.69 | 27.2 | [6 empty] | 103.72 | 127.05 |  |  |  |  | 1524.06 | 2821.24 | 2821.24
| 综合楼 | 011105003002 | 块料踢脚线 | 1.木纹砖地脚线，稀水泥浆（或彩色水泥浆）擦缝 2.9mm厚M20水泥砂浆粘接层（内掺建筑胶） 3.高度:100mm | m2 | 2.86 | 8.83 | 8.82 | [5 empty] | 98.75 | 116.9 |  |  |  |  | 282.83 | 871.49
| 综合楼 | 011105006001 | 金属踢脚线 | 1.100mm高1.0mm厚深灰色磨砂不锈钢踢脚线 2.其他详见施工设计图 | m2 | 19.35 | 29.34 | [6 empty] | 392.29 | 287.46 |  |  |  |  | 7591.2 | 10893.26
| 综合楼 | 011105006002 | 金属踢脚线 | 1.100mm高1.2mm厚原色拉丝不锈钢踢脚线 2.其他详见施工设计图 | m2 | 3.14 | 16 | [6 empty] | 392.29 | 333.66 |  |  |  |  | 1230.61 | 6164.73 | 6164.73
| 综合楼 | 011105005001 | 木质踢脚线 | 1.100mm实木板踢脚线 2.其他详见施工设计图 | m2 | 9.96 | 9.96 | 2.51 | [5 empty] | 271.88 | 392.16 |  |  |  |  | 2707.92 | 2707.92
| 综合楼 |  | 墙、柱面装饰与隔断、幕墙工程 | [16 empty] | 2850747.95 | 3314824.03
| 综合楼 | 011204003001 | 块料墙面(外墙2) | 1.各色劈开砖,5厚WPM20水泥砂浆20%加水重白乳胶镶贴 2.分格缝内嵌填填缝剂、1:1水泥胶浆(掺108胶)或柔性防水密封材料 3.10厚WPM20防水砂浆(掺0.9公斤聚丙烯纤维/立方米砂浆+掺水泥用量3.8%的防水粉压光在该层按设计要求留分格缝) 4.墙面超高抹灰厚度调整的增加费用综合考虑 5.做法详见图纸 | m2 | 2787.83 | 3039.21 | 3037.23 | [5 empty] | 188.2 | 140.67 |  |  |  |  | 524669.61 | 565335.38
| 综合楼 | 011407001002 | 墙面喷刷涂料(外墙1) | 1.外墙真石漆(两道)封底涂料(一道)刮外墙腻子二遍 2.10厚WPM20防水砂浆(掺0.9公斤聚丙烯纤维/立方米砂浆+掺水泥用量3.8%的防水粉压光在该层按设计要求留分格缝) 3.墙面超高抹灰厚度调整的增加费用综合考虑 4.做法详见图纸 | m2 | 858.46 | 1044.02 | 1044.02 | [5 empty] | 133.2 | 98.47 |  |  |  |  | 114347.24 | 135360.23
| 综合楼 | 011407001003 | 柱面喷刷涂料(外墙1) | 1.外墙真石漆(两道)封底涂料(一道)刮外墙腻子二遍 2.10厚WPM20防水砂浆(掺0.9公斤聚丙烯纤维/立方米砂浆+掺水泥用量3.8%的防水粉压光在该层按设计要求留分格缝) 3.墙面超高抹灰厚度调整的增加费用综合考虑 4.做法详见图纸 | m2 | 380.82 | 431.67 | 431.67 | [5 empty] | 133.2 | 105.64 |  |  |  |  | 50725.22 | 56903.22
| 综合楼 | 011201001001 | 墙面一般抹灰（墙1、墙5） | 1.20厚M10水泥砂浆抹面压光 2.甩浆拉毛刷108胶素水泥浆一道(内掺水重8%的胶料) | m2 | 680.54 | 797.9 | [6 empty] | 30.33 | 31.52 |  |  |  |  | 20640.63 | 24200.2
| 综合楼 | 011201001002 | 墙面一般抹灰（墙3、4） | 1.15mm厚WPM20水泥砂浆找平，分两遍成活，底层抹灰应压实搓毛 | m2 | 5055.46 | 5055.46 | [6 empty] | 22.12 | 25.5 |  |  |  |  | 111826.78 | 111826.78
| 综合楼 | 011204003002 | 块料墙面（墙4） | 1.镶贴400*400陶瓷面砖墙面建筑胶粘剂粘贴 | m2 | 1624.08 | 2173.41 | [6 empty] | 148.21 | 117.46 |  |  |  |  | 240705.46 | 314907.73
| 综合楼 | 011406001001 | 墙面喷刷涂料(墙3） | 1.满刮腻子二道 2.刷内墙无机涂料,底漆一道,面漆两道 | m2 | 3431.38 | 3431.38 | [6 empty] | 36.95 | 50.6 |  |  |  |  | 126789.35 | 126789.35
| 综合楼 | 011406001002 | 墙面喷刷涂料(墙5） | 1.满刮耐水防霉白色腻子 | m2 | 312.9 | 437.02 | [6 empty] | 17.13 | 18.67 |  |  |  |  | 5359.91 | 7486.18 | [5 empty] | 复核首层车道墙5是否在地下室计算
| 综合楼 | 011204003005 | 块料墙面（墙8） | 1.镶贴300*600陶瓷面砖墙面建筑胶粘剂粘贴 2.15厚WPM20水泥砂浆找平 | m2 | 977.19 | 977.19 | [6 empty] | 162.51 | 147.48 |  |  |  |  | 158803.15 | 158803.15
| 综合楼 | 011205001001 | 石材柱面 | 1.石材柱面 2.安装方式:挂贴米色大理石 3.其他详见施工设计图 | m2 | 186.44 | 186.44 | [6 empty] | 682.21 | 453.37 |  |  |  |  | 127191.23 | 127191.23
| 综合楼 | 011502001001 | 金属装饰线 | 1.外墙装饰线 2.200*200*2.5mm厚铝通 3.其他详见施工设计图 | m | 379.9 | 404.6 | [6 empty] | 217.73 | 207.95 |  |  |  |  | 82715.63 | 88093.56
| 综合楼 | 011208001001 | 柱(梁)面装饰 | 1.外墙装饰造型 2.2.5mm铝单板 3.L50*5角钢龙骨@1200 4.其他详见施工设计图 | m2 | 791.39 | 791.39 | 791.39 | [5 empty] | 588.26 | 621.97 |  |  |  |  | 465543.08 | 465543.08
| 综合楼 | 011207001001 | 墙面装饰板 | 1.外墙窗侧异性铝通造型 2.2.5mm铝单板 3.其他详见施工设计图 | m2 | 683.02 | 950.67 | [6 empty] | 604.05 | 569.7 |  |  |  |  | 412578.23 | 574252.15
| 综合楼 | 011207001002 | 墙面装饰板 | 1.9mm阻燃夹板 2.30*30阻燃木龙骨 3.其他详见施工设计图纸 | m2 | 8.19 | 18.98 | 0 | [5 empty] | 95.98 | 97.03 |  |  |  |  | 786.08 | 1822.11
| 综合楼 | 011207001003 | 墙面装饰板 | 1.1mm厚304原色磨砂不锈钢 2.9mm阻燃夹板 3.30*30阻燃木龙骨 4.其他详见施工设计图纸 | m2 | 18.65 | 18.98 | 18.98 | [5 empty] | 585.51 | 329.74 |  |  |  |  | 10919.76 | 11046.53
| 综合楼 | 011207001004 | 墙面装饰板 | 1.18mm厚A级防火吸音板 2.15mm阻燃夹板 3.双层50*50阻燃木龙骨底架 4.整体厚度233mm 5.其他详见施工设计图纸 | m2 | 132.14 | 132.14 | [6 empty] | 249.83 | 239.51 |  |  |  |  | 33012.54 | 33012.54
| 综合楼 | 011207001005 | 墙面装饰板 | 1.18mm厚A级防火吸音板 2.15mm阻燃夹板 3.50*50阻燃木龙骨底架 4.50mm厚超细玻璃棉（容重32kg/m3） 5.外包吸声无纺布 6.30mm黑缝（黑色填缝剂） 7.其他详见施工设计图纸 | m2 | 252.81 | 252.81 | [6 empty] | 295.33 | 275.9 |  |  |  |  | 74662.38 | 74662.38
| 综合楼 | 011207001011 | 墙面装饰板 | 1.18mm厚A级防火吸音板（条形木纹） 2.15mm阻燃夹板 3.50*50阻燃木龙骨底架 4.50mm厚超细玻璃棉（容重32kg/m3） 5.外包吸声无纺布 6.30mm黑缝（黑色填缝剂） 7.其他详见施工设计图纸 | m2 | 52 | 52.75 | [6 empty] | 295.33 | 272.31 |  |  |  |  | 15357.16 | 15579.72
| 综合楼 | 011207001006 | 墙面装饰板 | 1.18mm厚A级防火吸音板 2.15mm阻燃夹板 3.50*50*4mm+60*60*3mm镀锌钢管龙骨 4.35mm厚超细玻璃棉（容重32kg/m3） 5.外包吸声无纺布 6.30mm黑缝（黑色填缝剂） 7.其他详见施工设计图纸 | m2 | 216.53 | 462.7 | [6 empty] | 283.46 | 510.23 |  |  |  |  | 61377.59 | 158063.22
| 综合楼 | 011207001007 | 墙面装饰板 | 1.2.5mm厚氟碳冲孔铝单板 2.40*40*3mm镀锌方钢管+L40*3角钢骨架 3.50mm厚超细玻璃棉（容重32kg/m3） 4.外包吸声无纺布 5.侧边5mm木纹免漆板 6.其他详见施工设计图纸 | m2 | 48.48 | 52.41 | 52.41 | [5 empty] | 696.19 | 632.95 |  |  |  |  | 33750.25 | 36487.87
| 综合楼 | 011207001008 | 墙面装饰板 | 1.2.5mm厚氟碳冲孔铝单板 2.40*40*3mm镀锌角钢+40*100*2镀锌矩形管 3.50mm厚超细玻璃棉（容重32kg/m3） 4.外包吸声无纺布 5.侧边5mm木纹免漆板墙身造型凸出身50mm 6.定制铝合金LED灯槽（含LED灯带） 7.其他详见施工设计图纸 | m2 | 83.45 | 103 | 102.89 | [5 empty] | 823.85 | 632.95 |  |  |  |  | 68750.28 | 82981.16
| 综合楼 | 011207001009 | 墙面装饰板 | 1.25mm厚灰色吸音软包 2.50*50阻燃木龙骨 3.50mm厚超细玻璃棉（容重32kg/m3） 4.外包吸声无纺布 5.15mm阻燃夹板 6.其他详见施工设计图纸 | m2 | 9.19 | 9.31 | [6 empty] | 442.56 | 211.74 |  |  |  |  | 4065.09 | 4095.77
| 综合楼 | 011207001010 | 墙面装饰板 | 1.采光窗装饰墙面 2.22*22*1.0不锈钢方形管龙骨 3.8mm硅钙板 4.无机装修涂料 5.其他详见施工设计图 | m2 | 42.33 | 137.8 | [6 empty] | 423.33 | 160.16 |  |  |  |  | 17920.83 | 35504.91
| 综合楼 | 010809004001 | 石材窗台板 | 1.15mm深褐色人造石 2.位置：售卖窗窗台 3.其他详见施工设计图 | m2 | 25.43 | 29.82 | [6 empty] | 430.56 | 300.56 |  |  |  |  | 10949.14 | 12466.24 | 12466.24
| 综合楼 | 011502002001 | 墙面装饰线 | 1.阶梯教室墙面装饰线 2.20*20阻燃木龙骨底架 3.8mm硅钙板 4.无机装修涂料 5.其他详见施工设计图 | m | 56.07 | 336.58 | [6 empty] | 103.69 | 30.94 |  |  |  |  | 5813.9 | 15794.6
| 综合楼 | 011210001001 | 轻钢龙骨隔墙 | 1.教师餐厅售卖隔墙（不含售卖窗） 2.轻钢龙骨+30*30阻燃木龙骨 3.8mm硅钙板 4.双层5mm阻燃夹板造型 5.1.0mm304原色磨砂不锈钢 6.40*40*4.0mm镀锌角铁钢桁架过梁 7.刮塑油白色无机装修涂料 8.其他详见施工设计图 | m2 | 80.95 | 89.22 | [6 empty] | 730.81 | 456.55 |  |  |  |  | 59155.42 | 63497.8
| 综合楼 | 011507003001 | 灯箱 | 1.广告牌灯箱 2.位置：售卖窗 3.其他详见施工设计图 | m2 | 17.63 | 20.27 | [6 empty] | 699.57 | 258.08 |  |  |  |  | 12332.02 | 13116.92
| 综合楼 |  | 天棚工程 | [16 empty] | 1110460.07 | 1163442.67
| 综合楼 | 011407002001 | 天棚喷刷涂料（顶1） | 1.加强型腻子找平层5厚 2.无机涂料,三遍成活 | m2 | 3212.05 | 3212.05 | [6 empty] | 39.44 | 48.24 |  |  |  |  | 126683.18 | 126683.18 |  |  |  |  | 复核车道顶棚是否在地下室计算
| 综合楼 | 011406001006 | 抹灰面油漆（顶2） | 1.扫白色灰水二道 | m2 | 16.56 | 17.45 | 16.56 | 17.25 |  |  |  |  | 19.62 | 17.11 |  |  |  |  | 324.87 | 342.27 |  |  |  |  | 变更16修改做法，在变更扣减
| 综合楼 | 011302001001 | 吊顶天棚（室外） | 1.2.5mm铝单板吊顶 2.L50*5角钢@1200 3.做法详见图纸 | m2 | 631.61 | 631.61 | [6 empty] | 665.34 | 645.25 |  |  |  |  | 420235.4 | 420235.4 |  |  |  |  | 此处还需再核对 | 此处详怡海小学 铝合金门窗深化图 |  | 补变更手续
| 综合楼 | 011406001007 | 抹灰面油漆（顶5） | 1.耐水防霉白色腻子两遍 | m2 | 1449.08 | 1624.99 | [6 empty] | 19.62 | 21.48 |  |  |  |  | 28430.92 | 31882.38
| 综合楼 | 011302001002 | 吊顶天棚 | 1.3mm厚穿孔铝板吊顶 2.龙骨：40*40*2mm厚不锈钢方管底架，金属吊杆 3.50厚超细玻璃棉（容重24kg/m3） 4.不燃黑色无妨布包裹800*800 5.其他详见施工设计图 | m2 | 485.21 | 485.43 | [6 empty] | 685.63 | 780.55 |  |  |  |  | 332674.53 | 332824.75
| 综合楼 | 011302001003 | 吊顶天棚 | 1.装配式U型轻钢天棚龙骨(不上人型)面层规格(mm)600×600跌级 2.9mm胶合板基层 3.8MM厚硅钙板天花面层 4.加强型腻子找平层5厚 5.无机涂料,三遍成活 | m2 | 116.4 | 231.88 | [6 empty] | 170.61 | 176.34 |  |  |  |  | 19859.46 | 39561.59
| 综合楼 | 011302001004 | 吊顶天棚 | 1.龙骨材料种类、规格、中距:轻钢龙骨 2.面层材料品种、规格:600*600*0.8mm铝扣板平面方板 | m2 | 194.8 | 197.41 | [6 empty] | 167.7 | 195.42 |  |  |  |  | 32668.71 | 33105.66 | 33105.66
| 综合楼 | 011302002001 | 格栅吊顶 | 1.50*100*1.0铝方管格栅天花(木纹转印) 2.做法详见图纸 | m2 | 81.71 | 130.25 | 130.25 | [5 empty] | 203.6 | 199.66 |  |  |  |  | 16635.85 | 26519.65
| 综合楼 | 011302001005 | 吊顶天棚 | 1.2.5mm厚氟碳冲孔铝单板 2.40*40*3镀锌角钢网架+底架 3.50mm厚超细玻璃棉（容重24KG/M3） 4.不燃黑色无纺布 5.其他详细施工设计图 | m2 | 219.24 | 251.13 | 251.13 | [5 empty] | 606.4 | 699.74 |  |  |  |  | 132947.14 | 152287.78
| 综合楼 |  | 其他装饰工程 | [16 empty] | 181690.65 | 214493.81
| 综合楼 | 010507001001 | 室外坡道 | 1.室外坡道（13ZJ301-5/19） 2.300mm厚3：7灰土垫层 3.100mm厚C15混凝土 4.25厚1：3干硬性水泥砂浆结合层 5.30mm厚花岗石板 | m2 | 62.43 | 52.5 | 52.5 | [5 empty] | 373.22 | 441.35 |  |  |  |  | 23300.12 | 19592.59 | 19592.59
| 综合楼 | 010507003002 | 排水沟 | 1.排水沟 2.沟深40mm 3.DWM20水泥砂浆 4.其他详见施工图 | m | 179.57 | 276.55 | [6 empty] | 27.17 | 10.82 |  |  |  |  | 4878.92 | 6085.65
| 综合楼 | 010507003004 | 截水沟 | 1.截水沟 2.成品雨水格栅 3.底部：细石混凝土找坡层+20厚1：2.5水泥砂浆面层 4.侧边：20厚1：2.5水泥砂浆面层 5.其他详见中南标11ZJ9011/42 | m | 63.9 | 62.83 | [6 empty] | 252.01 | 247.5 |  |  |  |  | 16103.44 | 15834.75
| 综合楼 | 011503001008 | 金属扶手、栏杆、栏板 | 1.名称:浅灰色拉丝不锈钢栏杆(H=1200MM) 2.上扶手:Φ60x3.0不锈钢管 3.栏杆:Φ28x1.2不锈钢管 4.含热镀锌预埋件及螺栓 5.做法参照国标15J403-1 | m | 31.73 | 31.8 | 31.8 | [5 empty] | 508.12 | 816.95 |  |  |  |  | 16122.65 | 16166.42 | 16166.42
| 综合楼 | 011503001009 | 金属扶手、栏杆、栏板 | 1.名称:浅灰色拉丝不锈钢栏杆(H=850MM) 2.上扶手:Φ60x3.0不锈钢管 3.栏杆:Φ28x1.2不锈钢管 4.含热镀锌预埋件及螺栓 5.做法参照国标15J403-1 | m | 3.8 | 3.8 | 0 | [5 empty] | 486.8 | 721.68 |  |  |  |  | 1849.84 | 1849.84
| 综合楼 | 011503001010 | 金属扶手、栏杆、栏板 | 1.名称:浅灰色拉丝不锈钢栏杆(H=850-550MM) 2.上扶手:Φ60x3.0不锈钢管 3.栏杆:Φ28x1.2不锈钢管 4.含热镀锌预埋件及螺栓 5.做法参照国标15J403-1 | m | 4.2 | 4.2 | 0 | [5 empty] | 478.8 | 680.89 |  |  |  |  | 2010.96 | 2010.96
| 综合楼 | 011503001011 | 金属扶手、栏杆、栏板 | 1.名称:浅灰色拉丝不锈钢栏杆(H=550MM) 2.上扶手:Φ60x3.0不锈钢管 3.栏杆:Φ28x1.2不锈钢管 4.含热镀锌预埋件及螺栓 5.做法参照国标15J403-1 | m | 16.8 | 28.1 | 28.1 | [5 empty] | 462.8 | 640.1 |  |  |  |  | 7775.04 | 13342.91
| 综合楼 | 011503001006 | 金属扶手、栏杆、栏板 | 1.名称:不锈钢楼梯栏杆H=1200mm 2.上扶手:Φ60x3.0不锈钢管 3.栏杆:Φ28x1.2不锈钢管 4.含热镀锌预埋件及螺栓 5.做法参照国标15J403-1 | m | 43.05 | 43.05 | [6 empty] | 508.12 | 816.95 |  |  |  |  | 21874.57 | 21874.57 | [5 empty] | 1、LT1、LT2楼梯 栏杆模型未布置，漏计 2、阶梯教室侧边步级通道栏杆漏计 |  |  | 发函确认
| 综合楼 | 011503001007 | 金属扶手、栏杆、栏板 | 1.名称:不锈钢护窗栏杆H=1000mm 2.上扶手:Φ60x2.5不锈钢管 3.栏杆:Φ30x2.0不锈钢管 4.含热镀锌预埋件及螺栓 | m | 47.9 | 66.59 | 26.59 | [5 empty] | 497.52 | 752.19 |  |  |  |  | 23831.21 | 34650.51 |  |  |  |  | 送审将此清单与165护窗栏杆工程量互掉了
| 综合楼 | 011503005001 | 金属靠墙扶手 | 1.卫生间无障碍扶手 2.Φ40x1.5不锈钢管靠墙扶手 | m | 6.7 | 6.7 | 0 | [5 empty] | 468.51 | 272 |  |  |  |  | 3139.02 | 3139.02
| 综合楼 | 011503005002 | 金属靠墙扶手 | 1.楼梯靠墙扶手 2.Φ60x2不锈钢管靠墙扶手 3.做法参照国标15J403-1 | m | 29.84 | 29.84 |  | 59.61 |  |  |  |  | 473.06 | 331.37 |  |  |  |  | 14116.11 | 14116.11 |  |  |  |  | 清单162楼梯栏杆部分工程量归到此计算 |  |  |  | 出设计变更
| 综合楼 | 011210005001 | 成品隔断 | 1.卫生间成品抗培特饰面隔断 2.其他详见图纸 | m2 | 95.29 | 95.29 | 95.29 | [5 empty] | 205.48 | 308.59 |  |  |  |  | 19580.02 | 19580.02
| 综合楼 | 011505001001 | 洗漱台 | 1.20mm厚国产金沙黑洗漱台（洗手台）L40*4镀锌角钢底架 2.台面开水龙头孔 3.台面开洗手盆孔 4.石材水磨斜边 | m2 | 7.3 | 7.3 | 7.3 | [5 empty] | 801.02 | 638.84 |  |  |  |  | 5847.45 | 5847.45
| 综合楼 | 011505010002 | 镜面玻璃 | 1.卫生间镜 2.6mm车边银镜 3.具体做法详见图纸 | m2 | 7.3 | 7.3 | 7.3 | [5 empty] | 328.86 | 295.82 |  |  |  |  | 2400.68 | 2400.68
| 综合楼 | 011502001002 | 金属装饰线 | 1.1mm厚304原色哑光不锈钢收边线 | m | 49.01 | 641.79 | [6 empty] | 69.83 | 26.86 |  |  |  |  | 3422.37 | 21732.74
| 综合楼 | 011508004001 | 金属字 | 1.白色拉丝不锈钢喷漆字体 2.字体外框约0.9*0.6m | 个 | 3 | 3 | 3 | [5 empty] | 1112.92 | 900 |  |  |  |  | 3338.76 | 3338.76
| 综合楼 | 011508004002 | 金属字 | 1.白色拉丝不锈钢喷漆奥运五环 2.外框尺寸约2.3*1.1m | 个 | 1 | 1 | 1 | [5 empty] | 2574.58 | 2035.4 |  |  |  |  | 2574.58 | 2574.58
| 综合楼 | 01B001 | 白蚁防治 | 1.白蚁防治 | m2 | 4762.46 | 5122.46 |  | 5122.46 |  |  |  |  | 2 | 3 |  |  |  |  | 9524.92 | 10356.26
| 综合楼 |  | 分部分项合计 | [16 empty] | 14732579.96 | 15615036.81
| 综合楼 |  | 措施合计 | [16 empty] | 2214992.31 | 2754116.16
| 综合楼 |  | 安全文明施工措施费
| 综合楼 | 01B001 | 绿色施工安全防护措施费 | [16 empty] | 529002.35 | 529002.35
| 综合楼 | 粤011701008002 | 综合钢脚手架 | 1.搭设高度:综合钢脚手架搭拆高度(m以内)30.5 2.建筑用综合脚手架使用费 | m2 | 3288.12 | 9179.96 | [6 empty] | 65.35 | 69.55 |  |  |  |  | 214878.64 | 599910.39
| 综合楼 | MBZC001 | 模板的支架 | 1.模板钢支撑 | t | 14.42 | 14.42 | 14.42 | [5 empty] | 6313.66 | 6000 |  |  |  |  | 91023.4 | 91023.4
| 综合楼 |  | 措施其他项目
| 综合楼 | 粤011701011003 | 里脚手架 | 1.里脚手架(钢管)民用建筑实际高度4.8m以内 | m2 | 1596.93 | 1593.65 | 1593.65 | [5 empty] | 19.66 | 21.74 |  |  |  |  | 31395.64 | 31331.23
| 综合楼 | 粤011701011004 | 里脚手架 | 1.里脚手架(钢管)民用建筑实际高度5.5m以内 | m2 | 54.83 | 54.35 | 54.35 | [5 empty] | 24.63 | 27.23 |  |  |  |  | 1350.34 | 1338.64
| 综合楼 | 粤011701011005 | 里脚手架 | 1.里脚手架(钢管)民用建筑实际高度12.15m以内 | m2 | 593.08 | 519.33 | 519.33 | [5 empty] | 49.49 | 54.67 |  |  |  |  | 29351.53 | 25701.39 | 25701.39
| 综合楼 | 粤011701010002 | 满堂脚手架 | 1.满堂脚手架(钢管)5.2m以内 | m2 | 3466.65 | 3154.87 | 3018.44 | [5 empty] | 12.36 | 13.43 |  |  |  |  | 42847.84 | 38994.15 | [5 empty] | 是否车道是否在地下室计算
| 综合楼 | 粤011701010003 | 满堂脚手架 | 1.满堂脚手架(钢管)5.5m以内 | m2 | 109.65 | 110.5 | 107.63 | [5 empty] | 12.36 | 13.43 |  |  |  |  | 1355.27 | 1365.72
| 综合楼 | 粤011701010004 | 满堂脚手架 | 1.满堂脚手架(钢管)12.15m以内 | m2 | 1186.16 | 1142.45 | 1142.45 | [5 empty] | 36.49 | 39.96 |  |  |  |  | 43282.98 | 41688
| 综合楼 | 粤011701010005 | 满堂脚手架 | 1.满堂脚手架(钢管)15.45m以内 | m2 | 315.5 | 313.22 | 313.22 | [5 empty] | 48.55 | 39.96 |  |  |  |  | 15317.73 | 15212.72 | 15212.72
| 综合楼 | 粤011701010006 | 满堂脚手架 | 1.满堂脚手架(钢管)16.95m以内 | m2 | 222 | 226.2 | 226.2 | [5 empty] | 52.57 | 39.96 |  |  |  |  | 11670.54 | 11863.55
| 综合楼 | 011702001001 | 基础 | 1.基础垫层模板 | m2 | 199.69 | 297.75 | [6 empty] | 31.42 | 34.37 |  |  |  |  | 6274.33 | 9355.29
| 综合楼 | 011702002011 | 矩形柱 | 1.矩形柱模板(周长m)支模高度3.6m内1.2内 | m2 | 101.01 | 4.28 | 4.08 | [5 empty] | 66.62 | 71.22 |  |  |  |  | 6729.43 | 285.4
| 综合楼 | 011702002012 | 矩形柱 | 1.矩形柱模板(周长m)支模高度4.6m内1.2内 | m2 | 289.41 | 395.28 | [6 empty] | 70.72 | 75.53 |  |  |  |  | 20466.86 | 27954.14
| 综合楼 | 011702002013 | 矩形柱 | 1.矩形柱模板(周长m)支模高度5.6m内1.2内 | m2 | 52.16 | 31.12 | 31.12 | [5 empty] | 74.82 | 79.85 |  |  |  |  | 3902.61 | 2328.56
| 综合楼 | 011702002014 | 矩形柱 | 1.矩形柱模板(周长m)支模高度9.4m内1.2内 | m2 | 64.8 | 80.36 | [6 empty] | 100.9 | 108.33 |  |  |  |  | 6538.32 | 8108.18
| 综合楼 | 011702002015 | 矩形柱 | 1.矩形柱模板(周长m)支模高度3.6m内1.8内 | m2 | 18.42 | 0 | 0 | [5 empty] | 53.08 | 57.93 |  |  |  |  | 977.8 | 0 | 0
| 综合楼 | 011702002016 | 矩形柱 | 1.矩形柱模板(周长m)支模高度4.6m内1.8内 | m2 | 43.68 | 0 | 0 | [5 empty] | 57.18 | 62.24 |  |  |  |  | 2497.62 | 0
| 综合楼 | 011702002017 | 矩形柱 | 1.矩形柱模板(周长m)支模高度5.6m内1.8内 | m2 | 72.8 | 0 | [6 empty] | 61.28 | 66.56 |  |  |  |  | 4461.18 | 0 |  |  |  |  | 将清单序号193工程量归到此计算 | 5.6、6.6m高1.8外工程量
| 综合楼 | 011702002018 | 矩形柱 | 1.矩形柱模板(周长m)支模高度3.6m内1.8外 | m2 | 23.36 | 21.63 | 21.63 | [5 empty] | 58.27 | 63.57 |  |  |  |  | 1360.94 | 1260.31
| 综合楼 | 011702002019 | 矩形柱 | 1.矩形柱模板(周长m)支模高度4.6m内1.8外 | m2 | 722.53 | 224.97 | 219.24 | [5 empty] | 62.37 | 67.88 |  |  |  |  | 45064.47 | 14031.23
| 综合楼 | 011702002020 | 矩形柱 | 1.矩形柱模板(周长m)支模高度9.4m内1.8外 | m2 | 230.4 | 868.28 | [6 empty] | 102.3 | 100.46 |  |  |  |  | 23569.92 | 88825.3
| 综合楼 | 011702002021 | 矩形柱 | 1.矩形柱模板(周长m)支模高度11.4m内1.8外 | m2 | 105.49 | 0 | 0 | [5 empty] | 106.73 | 109.38 |  |  |  |  | 11258.74 | 0
| 综合楼 | 011702002022 | 矩形柱 | 1.矩形柱模板(周长m)支模高度12.4m内1.8外 | m2 | 119.71 | 0 | 0 | [5 empty] | 111.16 | 113.85 |  |  |  |  | 13307.02 | 0 | 0
| 综合楼 | 011702003001 | 构造柱 | 1.构造柱模板(周长m)支模高度3.6m内1.2内 | m2 | 106.68 | 323.15 | 323.15 | [5 empty] | 66.62 | 78.81 |  |  |  |  | 7107.3 | 21528.25 | 21528.25
| 综合楼 | 011702003003 | 构造柱 | 1.构造柱模板(周长m)支模高度4.6m内1.2内 | m2 | 708.62 | 560.48 | 560.48 | [5 empty] | 70.72 | 83.12 |  |  |  |  | 50113.95 | 39637.36 | 39637.36
| 综合楼 | 011702004005 | 异形柱 | 1.圆形柱模板(周长m)支模高度4.6m内 | m2 | 120.09 | 11.16 | 11.16 | [5 empty] | 78.64 | 128.71 |  |  |  |  | 9443.85 | -1348.18
| 综合楼 | 011702004006 | 异形柱 | 1.圆形柱模板(周长m)支模高度5.6m内 | m2 | 13.17 | 89.83 | [6 empty] | 82.74 | 133.03 |  |  |  |  | 1089.55 | 8939.73
| 综合楼 | 011702004007 | 异形柱 | 1.圆形柱模板(周长m)支模高度13.4m内 | m2 | 24.96 | 0 | 0 | [5 empty] | 131.77 | 172.21 |  |  |  |  | 3288.56 | -19.73
| 综合楼 | 011702004008 | 异形柱 | 1.圆形柱模板(周长m)支模高度14.4m内 | m2 | 49.91 | 0 | 0 | [5 empty] | 136.2 | 176.67 |  |  |  |  | 6798.23 | 0 | 0
| 综合楼 | 011702004009 | 异形柱 | 1.圆形柱模板(周长m)支模高度15.4m内 | m2 | 49.91 | 11.53 | [6 empty] | 140.63 | 90.57 |  |  |  |  | 7019.35 | 3021.68 |  |  |  |  | 将清单序号203工程量归到此计算 | 16.4m高工程量
| 综合楼 | 011702004010 | 异形柱 | 1.圆形柱模板(周长m)支模高度17.4m内 | m2 | 325.5 | 490.53 | 429.35 | [5 empty] | 149.49 | 190.06 |  |  |  |  | 48659.67 | 73329.81
| 综合楼 | 011702011014 | 直形墙 | 1.直形墙模板墙厚(cm以内)40支模高度3.6m内 | m2 | 271.46 | 302.14 | [6 empty] | 43.27 | 45.5 |  |  |  |  | 11746.07 | 13073.56
| 综合楼 | 011702011011 | 直形墙 | 1.直形墙模板墙厚(cm以内)40支模高度4.6m内 | m2 | 36.56 | 192.98 | 183.12 | [5 empty] | 45.51 | 45.5 |  |  |  |  | 1663.78 | 8782.64
| 综合楼 | 011702011012 | 直形墙 | 1.直形墙模板墙厚(cm以内)40支模高度7.6m内 | m2 | 6.26 | 0 | 0 | [5 empty] | 52.24 | 45.5 |  |  |  |  | 327.13 | 0 | 0
| 综合楼 | 011702011013 | 直形墙 | 1.直形墙模板墙厚(cm以内)40支模高度17.4m内 | m2 | 184.81 | 0 | 0 | [5 empty] | 84.7 | 84.13 |  |  |  |  | 15653.07 | 0
| 综合楼 | 011702014001 | 有梁板 | 1.有梁板模板支模高度3.6m内 | m2 | 137.31 | 27.34 | [6 empty] | 59.25 | 63.21 |  |  |  |  | 8135.84 | 1619.79 |  |  |  |  | 将清单序号213工程量归到此计算
| 综合楼 | 011702014002 | 有梁板 | 1.有梁板模板支模高度4.6m内 | m2 | 2425.67 | 2800.8 | [6 empty] | 67.34 | 71.47 |  |  |  |  | 163344.85 | 188605.61 |  |  |  |  | 将清单序号213工程量归到此计算
| 综合楼 | 011702014003 | 有梁板 | 1.有梁板模板支模高度5.6m内 | m2 | 107.85 | 101.46 | 96.63 | [5 empty] | 75.42 | 79.73 |  |  |  |  | 8134.05 | 7652.23
| 综合楼 | 011702014004 | 有梁板 | 1.有梁板模板支模高度9.6m内 | m2 | 29.53 | 0 | 0 | [5 empty] | 142.61 | 136.94 |  |  |  |  | 4211.27 | 0
| 综合楼 | 011702014005 | 有梁板 | 1.有梁板模板支模高度14.6m内 | m2 | 95.67 | 0 | 0 | [5 empty] | 192.07 | 179.5 |  |  |  |  | 18375.34 | 0
| 综合楼 | 011702014010 | 有梁板（斜板） | 1.有梁板模板支模高度7.6m内 | m2 | 137.73 | 207.7 | 0 | [5 empty] | 101.92 | 111.72 |  |  |  |  | 14037.38 | 21168.65
| 综合楼 | 011702006009 | 矩形梁（斜梁） | 1.单梁、连续梁模板(梁宽cm)25以内支模高度4.6m内 | m2 | 136.19 | 82.72 | [6 empty] | 77.07 | 84.99 |  |  |  |  | 10495.97 | 6374.91
| 综合楼 | 011702006010 | 矩形梁（斜梁） | 1.单梁、连续梁模板(梁宽cm)25以内支模高度5.6m内 | m2 | 1.59 | 0 | 0 | [5 empty] | 85.41 | 93.74 |  |  |  |  | 135.72 | 0
| 综合楼 | 011702006011 | 矩形梁（斜梁） | 1.单梁、连续梁模板(梁宽cm)25以内支模高度6.6m内 | m2 | 38.08 | 25.4 | 24.19 | [5 empty] | 93.75 | 93.74 |  |  |  |  | 3569.61 | 2381.64
| 综合楼 | 011702006012 | 矩形梁（斜梁） | 1.单梁、连续梁模板(梁宽cm)25以内支模高度7.6m内 | m2 | 4.76 | 0 | 0 | [5 empty] | 102.09 | 111.25 |  |  |  |  | 485.66 | 0
| 综合楼 | 011702006013 | 矩形梁 | 1.单梁、连续梁模板(梁宽cm)25以内支模高度3.6m内 | m2 | 3.64 | 274.75 | [6 empty] | 61.79 | 65.84 |  |  |  |  | 224.92 | 16976.97 |  |  |  |  | 将清单序号214工程量归到此计算
| 综合楼 | 011702006014 | 矩形梁 | 1.单梁、连续梁模板(梁宽cm)25以内支模高度4.6m内 | m2 | 1379.94 | 1057.1 | [6 empty] | 77.07 | 73.21 |  |  |  |  | 106351.71 | 81471.08
| 综合楼 | 011702006015 | 矩形梁 | 1.单梁、连续梁模板(梁宽cm)25以内支模高度5.6m内 | m2 | 69.63 | 1113.39 | [6 empty] | 85.41 | 80.59 |  |  |  |  | 5947.1 | 95094.97
| 综合楼 | 011702006016 | 矩形梁 | 1.单梁、连续梁模板(梁宽cm)25以内支模高度9.4m内 | m2 | 7.49 | 293.37 | 279.4 | [5 empty] | 142.8 | 126.98 |  |  |  |  | 1069.57 | 41893.24
| 综合楼 | 011702006017 | 矩形梁 | 1.单梁、连续梁模板(梁宽cm)25以内支模高度12.4m内 | m2 | 83.04 | 100.34 | 95.56 | [5 empty] | 171.41 | 150.05 |  |  |  |  | 14233.89 | 17198.94
| 综合楼 | 011702006018 | 矩形梁 | 1.单梁、连续梁模板(梁宽cm)25以外支模高度3.6m内 | m2 | 38.11 | 0 | 0 | [5 empty] | 67.9 | 72.21 |  |  |  |  | 2587.72 | 0 | 0
| 综合楼 | 011702006019 | 矩形梁 | 1.单梁、连续梁模板(梁宽cm)25以外支模高度4.6m内 | m2 | 1354.79 | 622.07 | [6 empty] | 75.32 | 79.58 |  |  |  |  | 102042.97 | 46854.37
| 综合楼 | 011702006020 | 矩形梁 | 1.单梁、连续梁模板(梁宽cm)25以外支模高度5.6m内 | m2 | 218.76 | 788.4 | [6 empty] | 82.74 | 86.96 |  |  |  |  | 18099.87 | 65231.93
| 综合楼 | 011702006021 | 矩形梁 | 1.单梁、连续梁模板(梁宽cm)25以外支模高度9.4m内 | m2 | 122.08 | 0 | 0 | [5 empty] | 155.36 | 141.13 |  |  |  |  | 18966.35 | 0
| 综合楼 | 011702006022 | 矩形梁 | 1.单梁、连续梁模板(梁宽cm)25以外支模高度10.4m内 | m2 | 94.98 | 0 | 0 | [5 empty] | 164.9 | 148.82 |  |  |  |  | 15662.2 | 0
| 综合楼 | 011702006023 | 矩形梁 | 1.单梁、连续梁模板(梁宽cm)25以外支模高度11.4m内 | m2 | 99.22 | 0 | 0 | [5 empty] | 174.44 | 156.51 |  |  |  |  | 17307.94 | 0
| 综合楼 | 011702030001 | 后浇带（梁） | 1.单梁、连续梁模板支模高度3.6m以内 2.在洞内、地下室内、库内或暗室内进行施工（模板拆除） | m2 | 0.64 | 37.77 | [6 empty] | 61.79 | 72.21 |  |  |  |  | 39.55 | 2333.74
| 综合楼 | 011702030002 | 后浇带（板） | 1.有梁板模板支模高度3.6m以内 2.在洞内、地下室内、库内或暗室内进行施工（模板拆除） | m2 | 49.6 | 100.4 | [6 empty] | 59.25 | 63.21 |  |  |  |  | 2938.8 | 5948.57
| 综合楼 | 011702030003 | 后浇带(墙) | 1.直形墙模板墙厚(cm以内)40支模高度3.6m以内 2.在洞内、地下室内、库内或暗室内进行施工（模板拆除） | m2 | 29.62 | 29.4 | 0 | [5 empty] | 43.27 | 45.5 |  |  |  |  | 1281.48 | 1272.14
| 综合楼 | 011702023001 | 雨篷、悬挑板、阳台板 | 1.雨篷、悬挑板、阳台板 | m2 | 33.74 | 125.57 | [6 empty] | 69.35 | 74.27 |  |  |  |  | 2339.87 | 8708.14
| 综合楼 | 011702021001 | 栏板、反檐 | 1.栏板、反檐模板 | m2 | 15.96 | 933.23 | [6 empty] | 64.39 | 69.66 |  |  |  |  | 1027.66 | 60090.92
| 综合楼 | 011702022001 | 天沟、檐沟 | 1.外墙造型、挑檐 | m2 | 1274.33 | 736.6 | [6 empty] | 62.33 | 66.94 |  |  |  |  | 79429.11 | 45912.24
| 综合楼 | 011702008001 | 圈梁、压顶、过梁 | 1.圈梁、压顶、过梁模板支模高度3.6m内 | m2 | 208.37 | 448.94 | [6 empty] | 48.71 | 69.5 |  |  |  |  | 10149.8 | 23019.9
| 综合楼 | 011702024002 | 楼梯 | 1.楼梯模板直形 | m2 | 376.43 | 502.95 | [6 empty] | 174.23 | 190.32 |  |  |  |  | 65585.4 | 87629.66
| 综合楼 | 011703001001 | 垂直运输 | 1.建筑物30m以内的垂直运输现浇框架结构 | m2 | 4489.67 | 5122.46 | [6 empty] | 35.03 | 37.72 |  |  |  |  | 157273 | 179439.77 | [5 empty] | 按工规证
| 综合楼 | 011704001001 | 超高施工增加 | 1.建筑物超高增加人工、机械降效率高度30m以内 | 项 | 1 | 1 | 1 | [5 empty] | 40711.69 | 57645.41 |  |  |  |  | 40711.69 | 40711.69
| 综合楼 |  | 不含税造价 | [16 empty] | 16947572.28 | 18369152.96
| 综合楼 |  | 税金（9%） | [16 empty] | 1525281.51 | 1653223.77
| 综合楼 |  | 含税造价 | [16 empty] | 18472853.78 | 20022376.73
综合楼
综合楼
综合楼
综合楼
综合楼
| 教学楼 |  | 土石方工程 | [15 empty] | 45309.76
| 教学楼 | 010101001001 | 平整场地 | 1.平整场地 | m2 | 1860.25 | 1860.25 | 1860.25 |  |  |  |  | 2.32 | 2.49 | [10 empty] | 包干
| 教学楼 | 010101003001 | 挖沟槽土方 | 1.土壤类别:综合考虑 2.挖土深度:综合考虑 | m3 | 371.95 | 371.95 | 371.95 |  |  |  |  | 9.86 | 9.32 |  |  |  |  | 3667.43
| 教学楼 | 010101004002 | 挖基坑土方 | 1.土壤类别:综合考虑 2.挖土深度:综合考虑 | m3 | 872.09 | 872.09 | 872.09 |  |  |  |  | 8.25 | 9.45 |  |  |  |  | 7194.74
| 教学楼 | 010103001001 | 回填方 | 1.填方材料品种:原土 2.密实度要求:按设计及规范要求 | m3 | 851.99 | 851.99 | 851.99 |  |  |  |  | 17.92 | 19.89 |  |  |  |  | 15267.66
| 教学楼 | 010103002002 | 余方弃置 | 1.余方弃置 2.运距:智能渣土车运输运距综合考虑 | m3 | 264.2515 | 264.25 | 264.25 |  |  |  |  | 56.25 | 59.2 |  |  |  |  | 14864.15
| 教学楼 |  | 桩基工程
| 教学楼 | 010301002004 | 预制钢筋混凝土管桩 | 1.桩外径、壁厚:Φ400PHC80预应力管桩AB型壁厚95mm（综合考虑抗拔桩） 2.沉桩方法:静压 3.混凝土强度等级:C30C40 4.填充材料种类:微膨胀混凝土 5.接桩 6.预埋钢板 | m | 4149.5 | 4342.6 | 4099.4 |  |  |  |  | 270.2 | 319.38
| 教学楼 | 010301002006 | 预制钢筋混凝土管桩（试验桩） | 1.桩外径、壁厚:Φ400PHC80预应力管桩AB型壁厚95mm 2.沉桩方法:静压 3.混凝土强度等级:C30C40 4.填充材料种类:微膨胀混凝土 5.接桩 6.预埋钢板 | m | 107.5 | 0 | 0 |  |  |  |  | 314.72 | 356.32
| 教学楼 | 010301002003 | 预制钢筋混凝土管桩（送桩） | 1.桩外径、壁厚:Φ400PHC80预应力管桩AB型壁厚95mm | m | 396 | 113.5 | 113.5 |  |  |  |  | 56.37 | 58.71
| 教学楼 | 010301004001 | 截(凿)桩头 | 1.桩类型:管桩 2.桩头截面、高度:桩径D为400 3.场外运输:综合考虑 | 根 | 198 | 191 | 191 |  |  |  |  | 78.16 | 95.36
| 教学楼 | 粤010301005001 | 桩尖 | 1.钢桩尖制作 2.桩径:400 3.具体做法详见图纸 | 个 | 198 | 191 | 191 |  |  |  |  | 268.05 | 259.06
| 教学楼 | 010515001013 | 现浇构件钢筋 | 1.桩头插筋 | t | 4.5728 | 0.95 | 0.945 |  |  |  |  | 5341.14 | 6492.43
| 教学楼 |  | 砌筑工程
| 教学楼 | 010103001002 | 回填方 | 1.卫生间回填 2.20厚WSM15找平层 3.陶粒混凝土(水泥:陶粒=1:8)回填兼找坡 4.20厚M20水泥砂浆找平层 | m3 | 197.372 | 286.11 | 230.85 |  |  |  |  | 793.81 | 754.16
| 教学楼 | 010402001002 | 砌块墙 | 1.砌块品种、规格、强度等级:A5.0蒸压加气混凝土砌块 2.墙体类型:外墙 3.厚度:200 4.砂浆强度等级、配合比:DMM5专用砌筑砂浆 | m3 | 1133.36 | 1141.36 | 1015.03 |  |  |  |  | 589.41 | 676.12
| 教学楼 | 010402001003 | 砌块墙 | 1.砌块品种、规格、强度等级:A5.0蒸压加气混凝土砌块 2.墙体类型:内墙 3.厚度:200 4.砂浆强度等级、配合比:DMM5专用砌筑砂浆 | m3 | 284.54 | 307.27 | 307.27 |  |  |  |  | 576.98 | 661.47
| 教学楼 | 010402001004 | 砌块墙 | 1.砌块品种、规格、强度等级:A5.0蒸压加气混凝土砌块 2.墙体类型:内墙 3.厚度:100 4.砂浆强度等级、配合比:DMM5专用砌筑砂浆 | m3 | 9.087 | 12.09 | 12.09 |  |  |  |  | 599.54 | 686.9
| 教学楼 | 010402001007 | 砌块墙 | 1.砌块品种、规格、强度等级:A5.0蒸压加气混凝土砌块 2.墙体类型:装饰墙 3.厚度:100 4.砂浆强度等级、配合比:DMM5专用砌筑砂浆 | m3 | 45.56 | 83.18 | 83.18 |  |  |  |  | 599.53 | 686.9
| 教学楼 | 010402001006 | 砌块墙 | 1.砌块品种、规格、强度等级:MU15混凝土实心砖 2.墙体类型:女儿墙 3.厚度:200 4.砂浆强度等级、配合比:DMM10专用砌筑砂浆 | m3 | 23.9 | 28.9 | 19.78 |  |  |  |  | 591.21 | 677
| 教学楼 | 010401012002 | 零星砌砖 | 1.砖砌台阶 2.MU10轻质砖 3.砂浆强度等级、配合比:M7.5水泥砂浆 | m2 | 22.87 | 22.87 | 13.34 |  |  |  |  | 159.51 | 189.88
| 教学楼 | 010401012004 | 零星砌砖 | 1.花池 2.MU10轻质砖 3.砂浆强度等级、配合比:M7.5水泥砂浆 | m3 | 17.01 | 20.5 | 18.49 |  |  |  |  | 722.98 | 864.65
| 教学楼 | 010401003001 | 实心砖墙 | 1.轻质砖 2.墙体类型:内墙 3.120 4.砂浆强度等级、配合比:DMM5专用砌筑砂浆 | m3 | 5.6117 | 5.61 | 3.93 |  |  |  |  | 586.04 | 735.46
| 教学楼 |  | 混凝土及钢筋混凝土工程
| 教学楼 | 010501001002 | 垫层 | 1.垫层 2.混凝土种类:预拌混凝土 3.混凝土强度等级:C15 4.含混凝土泵送费用 | m3 | 214.32 | 218.67 | 218.67 |  |  |  |  | 626.18 | 830
| 教学楼 | 010501005001 | 桩承台基础 | 1.桩承台 2.混凝土种类:预拌混凝土 3.混凝土强度等级:C35 4.含混凝土泵送费用 | m3 | 207.67 | 302.65 | [5 empty] | 687.16 | 861.01
| 教学楼 | 010503001001 | 基础梁 | 1.基础梁 2.混凝土种类:预拌混凝土 3.混凝土强度等级:C35 4.含混凝土泵送费用 | m3 | 147.955 | 129.16 | 129.16 |  |  |  |  | 679.67 | 853.69
| 教学楼 | 010501004002 | 满堂基础 | 1.满堂基础 2.预拌混凝土 3.混凝土强度等级:C35 4.含混凝土泵送费用 | m3 | 190.44 | 218.73 | 208.31 |  |  |  |  | 686.38 | 909.17
| 教学楼 | 010502001002 | 矩形柱 | 1.现浇建筑物混凝土矩形柱 2.混凝土种类:预拌混凝土 3.混凝土强度等级:C40 4.含混凝土泵送费用 | m3 | 191.488 | 184.33 | 175.55 |  |  |  |  | 787.99 | 990.83
| 教学楼 | 010502001006 | 矩形柱 | 1.现浇建筑物混凝土矩形柱 2.混凝土种类:预拌混凝土 3.混凝土强度等级:C35 4.含混凝土泵送费用 | m3 | 133.32 | 140.88 | 134.17 |  |  |  |  | 777.84 | 975.54
| 教学楼 | 010502001004 | 矩形柱 | 1.现浇建筑物混凝土矩形柱 2.混凝土种类:预拌混凝土 3.混凝土强度等级:C30 4.含混凝土泵送费用 | m3 | 167.06 | 195.11 | 185.82 |  |  |  |  | 767.69 | 959.74
| 教学楼 | 010502001007 | 异形柱 | 1.现浇建筑物混凝土异形柱 2.混凝土种类:预拌混凝土 3.混凝土强度等级:C40 4.含混凝土泵送费用 | m3 | 43.022 | 57.83 | 57.83 |  |  |  |  | 787.99 | 990.83
| 教学楼 | 010502001008 | 异形柱 | 1.现浇建筑物混凝土异形柱 2.混凝土种类:预拌混凝土 3.混凝土强度等级:C35 4.含混凝土泵送费用 | m3 | 18.55 | 12.89 | 12.89 |  |  |  |  | 777.84 | 975.54
| 教学楼 | 010502002001 | 构造柱 | 1.构造柱 2.混凝土种类:预拌混凝土 3.混凝土强度等级:C25 | m3 | 142.86 | 142.86 | 130.02 |  |  |  |  | 820.94 | 1006.12
| 教学楼 | 010504001001 | 直形墙 | 1.装饰墙 2.混凝土种类:预拌混凝土 3.混凝土强度等级:C25 4.含混凝土泵送费用 | m3 | 112.42 | 116.14 | 116.14 |  |  |  |  | 688.86 | 830.73
| 教学楼 | 010504001002 | 直形墙 | 1.电梯井 2.混凝土种类:预拌混凝土 3.混凝土强度等级:C30 4.含混凝土泵送费用 | m3 | 1.118 | 2.43 | 2.31 |  |  |  |  | 699.01 | 882.44
| 教学楼 | 010505001002 | 有梁板 | 1.有梁板 2.混凝土种类:预拌混凝土 3.混凝土强度等级:C30 4.含混凝土泵送费用 | m3 | 1987.3127 | 2199.78 | [5 empty] | 674.8 | 855.35
| 教学楼 | 010505001004 | 有梁板（斜板） | 1.有梁板 2.混凝土种类:预拌混凝土 3.混凝土强度等级:C30 4.含混凝土泵送费用 | m3 | 325.8433 | 272.63 | 272.63 |  |  |  |  | 674.8 | 869.35
| 教学楼 | 010505008002 | 飘板 | 1.部位:空调板、装饰飘板 2.混凝土种类:预拌混凝土 3.混凝土强度等级:C30 | m3 | 134.61 | 110.91 | [5 empty] | 838.64 | 1007.51
| 教学楼 | 010505006004 | 栏板、反檐 | 1.部位:栏板、反坎 2.混凝土强度等级:C25商品混凝土 | m3 | 28.37 | 2.89 | 2.89 |  |  |  |  | 826.88 | 982.99
| 教学楼 | 010503004001 | 圈梁（女儿墙压顶、窗台压顶） | 1.部位:圈梁 2.混凝土种类:预拌混凝土 3.混凝土强度等级:C25 | m3 | 44.62 | 44.62 | 44.62 |  |  |  |  | 730.1 | 906.2
| 教学楼 | 010503005002 | 过梁 | 1.过梁 2.混凝土种类:预拌混凝土 3.混凝土强度等级:C25 | m3 | 10.13 | 10.13 | 10.13 |  |  |  |  | 730.1 | 906.2
| 教学楼 | 010507007001 | 其他构件 | 1.反坎 2.混凝土种类:预拌混凝土 3.混凝土强度等级:C25 | m3 | 18.106 | 0 | 0 |  |  |  |  | 957.9 | 1157.57
| 教学楼 | 010506001001 | 直形楼梯 | 1.混凝土种类:预拌混凝土 2.混凝土强度等级:C30 3.含混凝土泵送费用 | m3 | 102.36 | 113.33 | 107.93 |  |  |  |  | 726.66 | 913.95
| 教学楼 | 010401013006 | 砖散水、地坪 | 1.散水 2.C20素砼垫层60厚 3.150厚3:7灰土 | m2 | 141.6688 | 239.87 | 0 |  |  |  |  | 80.24 | 95.34
| 教学楼 | 010515001015 | 现浇构件钢筋 | 1.钢筋种类、规格:现浇构件带肋钢筋(HRB400)φ10以内 | t | 178.2 | 163.8 | 163.799 |  |  |  |  | 5708.81 | 6995.45
| 教学楼 | 010515001016 | 现浇构件钢筋 | 1.钢筋种类、规格:现浇构件带肋钢筋(HRB400E)φ10以内 | t | 6.982 | 11.74 | 11.744 |  |  |  |  | 5708.81 | 7085.72
| 教学楼 | 010515001017 | 现浇构件钢筋 | 1.钢筋种类、规格:现浇构件带肋钢筋(HRB400)φ25以内 | t | 30.489 | 65.32 | 65.324 |  |  |  |  | 5570.86 | 6793.55
| 教学楼 | 010515001026 | 现浇构件钢筋 | 1.钢筋种类、规格:现浇构件带肋钢筋(HRB400E)φ25以内 | t | 205.801 | 180.93 | 180.929 |  |  |  |  | 5570.86 | 6884.26
| 教学楼 | 010515001025 | 现浇构件钢筋 | 1.钢筋种类、规格:现浇构件带肋钢筋(HRB400E)φ25以外 | t | 9.881 | 8.13 | 8.126 |  |  |  |  | 5507.01 | 6766.86
| 教学楼 | 010515001022 | 现浇构件钢筋 | 1.钢筋种类、规格:现浇构件箍筋带肋钢筋(HRB400)φ10以内 | t | 97.663 | 109.47 | 109.473 |  |  |  |  | 6837.26 | 8255.91
| 教学楼 | 010515001023 | 现浇构件钢筋 | 1.钢筋种类、规格:现浇构件箍筋带肋钢筋(HRB400)φ10以外 | t | 3.526 | 4.1 | 4.104 |  |  |  |  | 5844.44 | 7106.92
| 教学楼 | 010516003001 | 钢筋连接 | 1.连接方式:电渣压力焊接 2.规格:φ18以内 | 个 | 2456 | 0 | 0 |  |  |  |  | 7.47 | 8.25
| 教学楼 | 010516003002 | 钢筋连接 | 1.连接方式:电渣压力焊接 2.规格:φ32以内 | 个 | 2572 | 0 | 0 |  |  |  |  | 9.46 | 10.44
| 教学楼 | 010516003003 | 机械连接 | 1.连接方式:套筒直螺纹钢筋接头 2.规格:φ32以内 | 个 | 3536 | 0 | 0 |  |  |  |  | 16.67 | 21.53
| 教学楼 |  | 金属结构工程
| 教学楼 | 010607005001 | 砌块墙钢丝网加固 | 1.镀锌钢丝网 2.材料品种、规格:Φ0.9@12.7*12.7 | m2 | 13762.06 | 10786.52 | 10786.52 |  |  |  |  | 6.91 | 16.21
| 教学楼 | 010607005002 | 砌块墙钢丝网加固 | 1.耐碱玻璃纤维网布 | m2 | 3398.102 | 1581.43 | 1581.43 |  |  |  |  | 4.58 | 11.97
| 教学楼 | 010606008002 | 钢梯 | 1.钢爬梯 2.防锈漆一道 3.图集:15J403 | t | 0.25 | 0.25 | 0.25 |  |  |  |  | 11361.56 | 9563.91
| 教学楼 |  | 门窗工程
| 教学楼 | 010802003013 | 钢质防火门 | 1.门类型:钢质防火门丙扇(级） 2.闭门器安装 3.其他详见施工设计图 | m2 | 30.24 | 30.24 | 30.24 |  |  |  |  | 545.42 | 575.79
| 教学楼 | 010802003015 | 钢质防火门 | 1.门类型:钢质防火门单扇(甲级） 2.闭门器安装 3.其他详见施工设计图 | m2 | 15.35 | 16.97 | 16.97 |  |  |  |  | 559.82 | 644.14
| 教学楼 | 010802003014 | 钢质防火门 | 1.门类型:钢质防火门双扇(乙级） 2.闭门器安装 3.其他详见施工设计图 | m2 | 48.3 | 48.3 | 48.3 |  |  |  |  | 547.91 | 612.94
| 教学楼 | 010802003016 | 钢质防火门 | 1.门类型:钢质防火门单扇(乙级） 2.闭门器安装 3.其他详见施工设计图 | m2 | 2.415 | 2.42 | 2.42 |  |  |  |  | 547.91 | 616.58
| 教学楼 | 010802001002 | 金属(塑钢)门 | 1.镀锌钢板门 2.1.5mm厚优质镀锌钢表面氟碳漆静电喷涂 3.304不锈钢五金件及门锁 | m2 | 5.865 | 7.49 | 7.49 |  |  |  |  | 777.73 | 700.9
| 教学楼 | 010802001003 | 金属(塑钢)门 | 1.镀锌钢板门 2.1.5mm厚优质镀锌钢表面氟碳漆静电喷涂 3.304不锈钢五金件及门锁 4.上部开启窗6mm钢化玻璃 | m2 | 337.84 | 337.84 | 337.84 |  |  |  |  | 746.49 | 662.8
| 教学楼 | 010807001014 | 金属(塑钢、断桥)窗 | 1.窗类型:90系列推拉窗 2.铝材厚度:1.8mm 3.玻璃品种、厚度:Low-E中空玻璃(6+12A+6) 4.排烟窗做法详见图纸 5.其他详见施工设计图 | m2 | 1315.21 | 1315.21 | 819.47 |  |  |  |  | 565.96 | 605.7
| 教学楼 | 010807001015 | 金属(塑钢、断桥)窗 | 1.窗类型:70系列铝合金平开窗 2.铝材厚度:1.8mm 3.玻璃品种、厚度:Low-E中空玻璃(6+12A+6) 4.其他详见施工设计图 | m2 | 15.075 | 15.08 | 15.08 |  |  |  |  | 657.93 | 568.34
| 教学楼 | 010807001016 | 金属(塑钢、断桥)窗 | 1.窗类型:铝合金固定窗 2.铝材厚度:1.8mm 3.玻璃品种、厚度:Low-E中空玻璃(6+12A+6) 4.其他详见施工设计图 | m2 | 310.21 | 828.54 | 828.54 |  |  |  |  | 568.25 | 534.64
| 教学楼 | 010807002001 | 金属防火窗 | 1.铝合金乙级防火玻璃固定窗安装 2.其他详见施工设计图 | m2 | 4.88 | 4.88 | 4.88 |  |  |  |  | 537.53 | 665.09
| 教学楼 | 010807003003 | 金属百叶窗 | 1.铝合金百叶窗 2.其他详见施工设计图 | m2 | 10.7 | 10.7 | 10.7 |  |  |  |  | 301.24 | 404.84
| 教学楼 | 010807003004 | 金属百叶窗 | 1.铝合金空调百叶 2.30*30*2.0灰色铝方通 3.25*50*1.5灰色铝方通 4.其他详见施工设计图 | m2 | 321.13 | 321.13 | 321.13 |  |  |  |  | 301.24 | 428.94
| 教学楼 | 010807005001 | 金属格栅窗 | 1.3.0厚300*100深灰色铝合金方管装饰格栅，中心间距300 2.其他详见施工设计图 | m | 664.5 | 669 | 669 |  |  |  |  | 329 | 380
| 教学楼 |  | 屋面及防水工程
| 教学楼 | 011102003008 | 块料楼地面（屋1） | 1.面层:8~10厚防滑地砖,缝宽5~8 2.20厚M15干硬性水泥沙浆 | m2 | 127.5 | 127.5 | 127.5 |  |  |  |  | 116.74 | 116.28
| 教学楼 | 010902003012 | 屋面刚性层（屋1） | 1.40厚C20细石混凝土找平层,表面压光。(双向配筋ΦC4@150,每6米设缝,密封胶嵌缝。） | m2 | 285.67 | 418.55 | [5 empty] | 59.04 | 56.42
| 教学楼 | 010902001007 | 屋面卷材防水（屋1、屋4） | 1.1.5厚自粘聚合物改性沥青防水卷材(无胎) | m2 | 2127.181 | 2760.03 | [5 empty] | 38.75 | 31.86
| 教学楼 | 010902003013 | 屋面刚性层（屋1） | 1.40厚WSM20水泥浆找平层,纵横设置分格缝间距≤4000,缝宽15~20 | m2 | 301.37 | 425.93 | [5 empty] | 37.14 | 55.94
| 教学楼 | 010902002005 | 屋面涂膜防水（屋1、屋4） | 1.1.5厚聚氨酯防水涂膜 | m2 | 2127.181 | 2760.03 | [5 empty] | 33.79 | 31.82
| 教学楼 | 010902001008 | 屋面卷材防水（屋2） | 1.4.0厚塑性体改性沥青防水卷材(耐根穿刺防水层) | m2 | 197.7197 | 198.38 | 198.38 |  |  |  |  | 63.61 | 122.57
| 教学楼 | 010902002006 | 屋面涂膜防水（屋2） | 1.2厚聚氨酯防水涂膜 | m2 | 197.7197 | 198.38 | 198.38 |  |  |  |  | 44.88 | 42.2
| 教学楼 | 010902003014 | 屋面刚性层（屋2、屋3） | 1.20厚(最薄处)WSM20水泥浆找2%坡,纵横设置分格缝间距≤6000,缝宽10~20的分格缝 | m2 | 174.74 | 155.36 | 155.36 |  |  |  |  | 28.13 | 21.75
| 教学楼 | 010902003015 | 屋面刚性层（屋2、屋3） | 1.20厚(最薄处)WSM20水泥浆找平,纵横设置分格缝间距≤4000,缝宽10~20的分格缝 | m2 | 174.74 | 354.61 | 354.61 |  |  |  |  | 25.06 | 21.76
| 教学楼 | 010902003016 | 屋面刚性层（屋4） | 1.20厚(最薄处)DSM15水泥浆找平 | m2 | 1772.31 | 2238.69 | 2238.69 |  |  |  |  | 24.44 | 22.51
| 教学楼 | 010901001001 | 瓦屋面（屋4、屋5） | 1.彩石金属瓦 2.冷弯型钢挂瓦条,中距按瓦材规格 3.其他详见施工设计图 | m2 | 1772.31 | 1774.67 | 1774.67 |  |  |  |  | 240.86 | 182.42
| 教学楼 | 010904002003 | 楼(地)面涂膜防水（沉池） | 1.1.5厚聚合物水泥基防水涂料 2.20厚M20水泥砂浆找平找坡层 | m2 | 657.43 | 657.43 | 657.43 |  |  |  |  | 63.95 | 70.44
| 教学楼 | 010904002002 | 楼(地)面涂膜防水（卫生间） | 1.1.5厚聚合物水泥基防水涂料 | m2 | 493.43 | 0 | 0 |  |  |  |  | 42.91 | 46.07
| 教学楼 | 010903002001 | 墙面涂膜防水（卫生间） | 1.卫生间墙身 2.1.5厚聚合物水泥基防水涂料 3.15厚WPM20水泥砂浆找平,分两遍成活,底层抹灰应压实搓毛 | m2 | 1721.84 | 0 | 0 |  |  |  |  | 76.48 | 80.23
| 教学楼 |  | 保温、隔热、防腐工程
| 教学楼 | 011001001001 | 保温隔热屋面（屋1） | 1.55厚RC型B2级挤塑聚苯乙烯泡沫塑料板 | m2 | 285.67 | 285.67 | 124.33 |  |  |  |  | 30.02 | 54.05
| 教学楼 | 011003001001 | 隔离层（屋2） | 1.部位:种植屋面 2.聚酯无纺布过滤层 3.凹凸型排(蓄)水板 | m2 | 174.74 | 174.74 | 174.74 |  |  |  |  | 14.58 | 23.14
| 教学楼 | 011001001002 | 保温隔热屋面（屋2） | 1.20厚RC型B2级挤塑聚苯乙烯泡沫塑料板 | m2 | 174.74 | 174.74 | 174.74 |  |  |  |  | 29 | 29.53
| 教学楼 | 011003001002 | 隔离层（屋1、屋2、屋3、屋4） | 1.0.4厚聚乙烯薄膜隔离层 | m2 | 2232.72 | 2927.74 | [5 empty] | 4.06 | 7.24
| 教学楼 | 011001001003 | 保温隔热屋面（屋4） | 1.50厚RC型B2级挤塑聚苯乙烯泡沫塑料板 | m2 | 1772.31 | 1774.67 | 1774.67 |  |  |  |  | 30.02 | 49.93
| 教学楼 | 011001003001 | 保温隔热墙面 | 1.西向外墙内保温10mm玻化微珠保温砂浆 2.5厚抗裂砂浆内置保温专用玻纤网(130g/m2) 3.做法详见图纸 | m2 | 625.6 | 463.18 | 463.18 |  |  |  |  | 85.13 | 65.26
| 教学楼 |  | 楼地面装饰工程
| 教学楼 | 011101001004 | 水泥砂浆楼地面（地1）（水电井） | 1.20厚M20水泥砂浆打底,加水泥粉随手抹光向地漏找坡 | m2 | 70.27 | 124.44 | 124.44 |  |  |  |  | 29.28 | 24.37
| 教学楼 | 011102003016 | 块料楼地面（地2） | 1.400*400mm防滑地砖铺平拍实,纯水泥浆擦缝 2.15厚DSM15水泥砂浆结合层 | m2 | 522.17 | 520.82 | 520.82 |  |  |  |  | 112.13 | 74.24
| 教学楼 | 011103002001 | 橡胶板卷材楼地面 | 1.2.0mm厚PVC卷材木纹地板胶专用粘合剂粘贴 2.20~45厚M20水泥砂浆,压实赶光 3.做法详见图纸 | m2 | 149.22 | 148.09 | 148.09 |  |  |  |  | 142.46 | 223.87
| 教学楼 | 011104002002 | 竹、木(复合)地板 | 1.成品2厚UPVC卷材(同质透心)专用粘合剂粘贴 2.18mm阻燃夹板面铺 3.40*40*2方钢底架(横竖间隔≤600) 4.做法详见图纸 | m2 | 8.99 | 8.86 | 8.86 |  |  |  |  | 275.97 | 451.48
| 教学楼 | 011101003002 | 细石混凝土楼地面（地5） | 1.40厚C20细石混凝土,随打随抹光(骨料用石灰石、白云石) | m2 | 111.87 | 96.72 | 96.72 |  |  |  |  | 37.28 | 45.52
| 教学楼 | 011104004002 | 防静电活动地板（地6） | 1.150~250高架空防静电活动地板 2.20厚M20水泥砂浆,压实赶光,面层涂刷地板漆 3.做法详见图纸 | m2 | 28.42 | 28.35 | 28.35 |  |  |  |  | 371.27 | 486.78
| 教学楼 | 011104002001 | 竹、木(复合)地板 | 1.12mm厚900*150实木地板 2.18mm阻燃夹板面铺 3.40*40*2方钢底架(横竖间隔≤600) 4.做法详见图纸 | m2 | 183.197 | 182.5 | 182.5 |  |  |  |  | 309.33 | 499.73
| 教学楼 | 011102003017 | 块料楼地面（地8） | 1.楼地面铺贴800X800mm仿古地砖,面用白水泥擦缝 2.30厚1:3干硬性水泥砂浆结合层 3.3厚ALE隔声涂料 4.做法详见图纸 | m2 | 3115.37 | 3127.6 | 3127.6 |  |  |  |  | 162.27 | 181.82
| 教学楼 | 011102003019 | 块料楼地面 | 1.楼地面铺贴600X600mm仿古地砖,面用白水泥擦缝 2.30厚1:3干硬性水泥砂浆结合层 3.3厚ALE隔声涂料 4.做法详见图纸 | m2 | 293.97 | 282.62 | 282.62 |  |  |  |  | 160.56 | 162.88
| 教学楼 | 011102003020 | 块料楼地面 | 1.楼地面铺贴600*600木纹砖,面用白水泥擦缝 2.30厚1:3干硬性水泥砂浆结合层 3.3厚ALE隔声涂料 4.做法详见图纸 | m2 | 86.1 | 85.15 | 85.15 |  |  |  |  | 160.56 | 197.61
| 教学楼 | 011102003018 | 块料楼地面（地10） | 1.8~10厚防滑地砖铺实拍平,水泥砂浆填缝 2.30厚1:3干硬性水泥砂浆结合层 3.做法详见图纸 | m2 | 3705.78 | 3908.85 | 3908.85 |  |  |  |  | 129.21 | 90.73
| 教学楼 | 011106002001 | 块料楼梯面层（地10） | 1.楼梯面层 2.8~10厚防滑地砖铺实拍平,水泥砂浆填缝 3.30厚1:3干硬性水泥砂浆结合层 4.做法详见图纸 | m2 | 721.18 | 437.63 | 437.63 |  |  |  |  | 256.98 | 212.4
| 教学楼 | 011105001001 | 水泥砂浆踢脚线 | 1.水泥砂浆踢脚线 2.15厚M15水泥砂浆底+10厚M20水泥砂浆面 3.高度:120mm | m2 | 11.6 | 14.37 | 14.37 |  |  |  |  | 61.3 | 41.42
| 教学楼 | 011105003001 | 块料踢脚线 | 1.5~10厚砖块踢脚线,稀水泥浆(或彩色水泥浆)擦缝 2.高度:120mm 3.9厚M20水泥砂浆粘接层(内掺建筑胶) | m2 | 299.7787 | 99.41 | 99.41 |  |  |  |  | 192.09 | 190.61
| 教学楼 | 040201022001 | 排水沟、截水沟 | 1.排水沟 2.最薄15厚DSM20水泥砂找坡0.5%(沟底)阴角位置做R=50的圆弧处理 3.20厚DWM20防水砂浆 4.380mm成品不锈钢格栅 | m | 37.3 | 59.05 | 59.05 |  |  |  |  | 240.47 | 365.14
| 教学楼 |  | 墙、柱面装饰与隔断、幕墙工程
| 教学楼 | 011204003001 | 块料墙面(外墙2) | 1.各色劈开砖,5厚WPM20水泥砂浆20%加水重白乳胶镶贴 2.分格缝内嵌填填缝剂、1:1水泥胶浆(掺108胶)或柔性防水密封材料 3.10厚WPM20防水砂浆(掺0.9公斤聚丙烯纤维/立方米砂浆+掺水泥用量3.8%的防水粉压光在该层按设计要求留分格缝) 4.墙面超高抹灰厚度调整的增加费用综合考虑 5.做法详见图纸 | m2 | 4800.62 | 5727.72 | 5727.72 |  |  |  |  | 188.2 | 140.67
| 教学楼 | 011407001002 | 墙面喷刷涂料(外墙1) | 1.外墙真石漆(两道)封底涂料(一道)刮外墙腻子二遍 2.10厚WPM20防水砂浆(掺0.9公斤聚丙烯纤维/立方米砂浆+掺水泥用量3.8%的防水粉压光在该层按设计要求留分格缝) 3.墙面超高抹灰厚度调整的增加费用综合考虑 4.做法详见图纸 | m2 | 4141.885 | 4617.49 | 4617.49 |  |  |  |  | 133.2 | 98.47
| 教学楼 | 011201001007 | 墙面一般抹灰（墙1、墙5） | 1.20厚M10水泥砂浆抹面压光 2.甩浆拉毛刷108胶素水泥浆一道(内掺水重8%的胶料) | m2 | 860.21 | 1062.87 | 1062.87 |  |  |  |  | 30.33 | 31.52
| 教学楼 | 011207001002 | 墙面装饰板（墙2） | 1.护墙板墙面 2.面层材料品种、规格、颜色:顶部:10*60mm浅金檀护墙板收口线 中部:9mm浅金檀护墙板 底部:17mm浅金檀护墙板地脚线 3.做法详见图纸 | m2 | 1005.89 | 942.12 | 942.12 |  |  |  |  | 334.46 | 371.67
| 教学楼 | 011406001004 | 墙面喷刷涂料(墙3） | 1.满刮腻子二道 2.刷内墙无机涂料,底漆一道,面漆两道 | m2 | 7636.76 | 7636.76 | [5 empty] | 36.95 | 50.6
| 教学楼 | 011204003012 | 块料墙面（墙4） | 1.镶贴400*400陶瓷面砖墙面建筑胶粘剂粘贴 | m2 | 1721.84 | 1721.84 | 1516.95 |  |  |  |  | 148.21 | 117.46
| 教学楼 | 011201001008 | 墙面一般抹灰（墙3、4） | 1.15厚WPM20水泥砂浆找平,分两遍成活,底层抹灰应压实搓毛 | m2 | 9577.91 | 9577.91 | 8407.99 |  |  |  |  | 22.12 | 24.38
| 教学楼 | 011406001009 | 墙面喷刷涂料(墙5） | 1.满刮耐水防霉白色腻子 | m2 | 439.79 | 670.37 | 670.37 |  |  |  |  | 17.13 | 18.67
| 教学楼 | 011204003014 | 块料墙面（墙8） | 1.镶贴300*600陶瓷面砖墙面建筑胶粘剂粘贴 2.15厚WPM20水泥砂浆找平 | m2 | 1696.13 | 1696.13 | 1350.87 |  |  |  |  | 162.51 | 147.48
| 教学楼 | 011204003015 | 块料墙面 | 1.镶贴300*300仿古砖墙面建筑胶粘剂粘贴 2.15厚WPM20水泥砂浆找平 | m2 | 24.54 | 24.54 | 12.26 |  |  |  |  | 139.68 | 141.12
| 教学楼 | 011205001001 | 石材柱面 | 1.首层柱脚 2.安装方式:挂贴米色大理石 3.其他详见施工设计图 | m2 | 259.648 | 281.42 | 281.42 |  |  |  |  | 666.31 | 453.37
| 教学楼 | 010809004001 | 石材窗台板 | 1.米黄花岗石窗台石 | m2 | 16.8156 | 16.82 | 6.73 |  |  |  |  | 532.56 | 490.86
| 教学楼 | 011207001003 | 墙面装饰板 | 1.18MM厚A级防火吸音板 2.50厚超细玻璃棉容重:32KG/m3外包吸声无纺布 3.15mm阻燃夹板 4.50*50阻燃木龙骨底架 5.1.2厚黑色不锈钢压槽 | m2 | 129.335 | 136.49 | 136.49 |  |  |  |  | 314.41 | 271.64
| 教学楼 | 011207001004 | 墙面装饰板 | 1.4MM蓝色免漆板 2.15mm阻燃夹板 3.30*30阻燃木龙骨底架 | m2 | 56.123 | 70.04 | 14.82 |  |  |  |  | 341.48 | 151.55
| 教学楼 | 011207001007 | 墙面装饰板 | 1.5MM厚清镜 2.15mm阻燃夹板 3.50*50阻燃木龙骨底架 | m2 | 31.04 | 32.05 | 32.05 |  |  |  |  | 437.33 | 228.53
| 教学楼 | 011207001006 | 墙面装饰板（logo） | 1.15MM蓝色免漆板 2.15mm阻燃夹板 3.30*30阻燃木龙骨底架 | m2 | 4.77 | 4.77 | 1.76 |  |  |  |  | 429.48 | 300.05
| 教学楼 | 011207001009 | 墙面装饰板 | 1.9mm欧松板 2.15mm阻燃夹板 3.30*30阻燃木龙骨底架 4.30mm透明亚克力板 | m2 | 9.45 | 9.45 | 9.45 |  |  |  |  | 419.95 | 250.86
| 教学楼 | 011207001005 | 墙面装饰板 | 1.贴黄色墙布 2.9mm阻燃夹板 3.30*30阻燃木龙骨底架 4.1.2厚黑色不锈钢压槽 | m2 | 20.52 | 20.58 | 20.58 |  |  |  |  | 217.33 | 149.29
| 教学楼 | 011207001008 | 墙面装饰板 | 1.刮塑油浅橙色无机装修涂料 2.5mm阻燃夹板 3.30*30阻燃木龙骨底架 | m2 | 36.5 | 36.5 | 36.5 |  |  |  |  | 111.44 | 113.84
| 教学楼 | 011105005001 | 木质踢脚线 | 1.实木地板原木色地脚线 2.踢脚线高度:100mm | m2 | 7.217 | 20.92 | 20.92 |  |  |  |  | 151.13 | 392.16
| 教学楼 | 011210003001 | 玻璃隔断 | 1.8mm厚钢化清玻璃隔断 | m2 | 3.9 | 6.27 | 6.27 |  |  |  |  | 149.62 | 182.2
| 教学楼 | 011210006001 | 其他隔断 | 1.轻钢龙骨12mm硅钙板隔墙(包龙骨)双面 | m2 | 39.888 | 39.89 | 35.67 |  |  |  |  | 100.87 | 103.02
| 教学楼 | 011508002001 | 有机玻璃字 | 1.订做亚克力广告字体logo 2.H=190mm | 个 | 19 | 19 | 19 |  |  |  |  | 148.45 | 199.33
| 教学楼 |  | 天棚工程
| 教学楼 | 011407002003 | 天棚喷刷涂料（顶1） | 1.加强型腻子找平层5厚 2.无机涂料,三遍成活 | m2 | 7757.446 | 7886.13 | 7886.13 |  |  |  |  | 39.44 | 48.24
| 教学楼 | 011406001007 | 抹灰面油漆（顶2） | 1.扫白色灰水二道 | m2 | 27.24 | 40.3 | 40.3 |  |  |  |  | 19.62 | 17.11 | [10 empty] | 变更
| 教学楼 | 011302001006 | 吊顶天棚 | 1.装配式U型轻钢天棚龙骨(不上人型)面层规格(mm)600×600平面 2.600*600*8mm厚穿孔硅钙板天花 3.做法详见图纸 | m2 | 122.4 | 122.4 | 122.4 |  |  |  |  | 127.13 | 53.7
| 教学楼 | 011406001008 | 抹灰面油漆（顶5） | 1.耐水防霉白色腻子两遍 | m2 | 3599.223 | 5402.28 | 5402.28 |  |  |  |  | 19.62 | 21.48
| 教学楼 | 011302002001 | 格栅吊顶 | 1.50*100*1.0铝方管格栅天花(木纹转印) 2.做法详见图纸 | m2 | 22.36 | 22.36 | 22.36 |  |  |  |  | 203.6 | 174.62
| 教学楼 | 011302001007 | 吊顶天棚 | 1.装配式U型轻钢天棚龙骨(不上人型)面层规格(mm)600×600跌级 2.9mm胶合板基层 3.8MM厚硅钙板天花面层 4.加强型腻子找平层5厚 5.无机涂料,三遍成活 | m2 | 92.34 | 103.1 | 103.1 |  |  |  |  | 173.89 | 176.34
| 教学楼 |  | 其他装饰工程
| 教学楼 | 011503001007 | 金属扶手、栏杆、栏板 | 1.名称:不锈钢护窗栏杆H=900mm 2.上扶手:Φ60x2.5不锈钢管 3.栏杆:Φ30x2.0不锈钢管 4.含热镀锌预埋件及螺栓 | m | 182.16 | 224.19 | 194.56 |  |  |  |  | 527.8 | 781.46
| 教学楼 | 011503001003 | 金属扶手、栏杆、栏板 | 1.名称:不锈钢楼梯栏杆H=1200mm 2.上扶手:Φ60x3.0不锈钢管 3.栏杆:Φ28x1.2不锈钢管 4.含热镀锌预埋件及螺栓 5.做法参照国标15J403-1 | m | 153.8 | 159.85 | 159.85 |  |  |  |  | 508.12 | 816.95
| 教学楼 | 011503001009 | 金属扶手、栏杆、栏板 | 1.名称:走廊拉丝不锈钢烤漆栏杆H=1200mm 2.上扶手:Φ60x3.0不锈钢管 3.栏杆:Φ28x1.2不锈钢管 4.含热镀锌预埋件及螺栓 5.做法参照国标15J403-1 | m | 429.913 | 442.35 | 442.35 |  |  |  |  | 618.48 | 849.58
| 教学楼 | 011503008001 | 玻璃栏板 | 1.不锈钢立柱玻璃栏板 2.H=1250mm 3.不锈钢扶手Φ50x3.0直型 4.做法参照国标15J403-1 | m | 25.228 | 25.23 | 25.23 |  |  |  |  | 895.61 | 1040.81
| 教学楼 | 011503005001 | 金属靠墙扶手 | 1.楼梯靠墙扶手 2.Φ60x2不锈钢管靠墙扶手 3.做法参照国标15J403-1 | m | 175.552 | 187.84 | 187.84 |  |  |  |  | 473.06 | 331.37
| 教学楼 | 011503005003 | 金属靠墙扶手 | 1.卫生间无障碍扶手 2.Φ40x1.5不锈钢管靠墙扶手 | m | 6.7 | 6.7 | 6.7 |  |  |  |  | 468.51 | 272
| 教学楼 | 011210005001 | 成品隔断 | 1.卫生间成品抗培特饰面隔断 2.其他详见图纸 | m2 | 516.315 | 516.32 | 516.32 |  |  |  |  | 205.48 | 308.59
| 教学楼 | 011505001002 | 洗漱台 | 1.20mm厚国产金沙黑洗漱台（洗手台）L40*4镀锌角钢底架 2.台面开水龙头孔 3.台面开洗手盆孔 4.石材水磨斜边 | m2 | 42.81 | 42.81 | 42.81 |  |  |  |  | 801.02 | 639.06
| 教学楼 | 011505010001 | 镜面玻璃 | 1.卫生间镜 2.6mm车边银镜 3.具体做法详见图纸 | m2 | 42.24 | 42.24 | 42.24 |  |  |  |  | 328.86 | 295.82
| 教学楼 | 011501001003 | 直播台 | 1.直播台 2.H=800 3.4MM阻燃夹板底面刮离子灰喷光面漆 4.做法详见设计图纸 | m | 2.77 | 2.77 | 2.77 |  |  |  |  | 1630 | 841.97
| 教学楼 | 011501001005 | 洗手柜 | 1.4mm蓝色免漆板洗手柜 2.H=650 3.做法详见设计图纸 | m | 12.61 | 12.61 | 12.61 |  |  |  |  | 1030 | 991.97
| 教学楼 | 011501001008 | 电脑桌 | 1.4mm白橡木免漆板电脑桌 2.H=700 3.做法详见设计图纸 | m | 3 | 3 | 3 |  |  |  |  | 1470 | 841.97
| 教学楼 | 011501001007 | 讲台 | 1.4mm蓝色免漆板讲台 2.H=650 3.做法详见设计图纸 | m | 5.27 | 5.27 | 5.27 |  |  |  |  | 1670 | 1026.97
| 教学楼 | 011501001006 | 4MM白橡木免漆板书架 | 1.4MM白橡木免漆板书架 2.做法详见设计图纸 | m2 | 61.49 | 61.49 | 61.49 |  |  |  |  | 1390 | 761.97
| 教学楼 | 011508001001 | 装饰构件 | 1.01装饰构件 2.白色发泡陶瓷构件 3.规格:2m 4.做法详见设计图纸 | 个 | 1 | 8 | 8 |  |  |  |  | 148 | 1235.9
| 教学楼 | 011508001002 | 装饰构件 | 1.02装饰构件 2.白色发泡陶瓷构件 3.规格:1.6m 4.做法详见设计图纸 | 个 | 2 | 2 | 2 |  |  |  |  | 110 | 885.9
| 教学楼 | 011508001003 | 成品塔钟 | 1.成品塔钟 2.规格:R=2m 3.做法详见设计图纸 | 个 | 2 | 2 | 2 |  |  |  |  | 98676.85 | 68323.99
| 教学楼 | 01B001 | 白蚁防治 | 1.白蚁防治 | m2 | 8993.09 | 10082.69 | 8993.09 |  |  |  |  | 2 | 3
| 教学楼 |  | 分部分项合计
| 教学楼 |  | 措施合计
| 教学楼 |  | 安全文明施工措施费
| 教学楼 | 01B001 | 绿色施工安全防护措施费 | [15 empty] | 703317.31 | 703317.31 | 703317.31
| 教学楼 | 粤011701008003 | 综合钢脚手架 | 1.搭设高度:综合钢脚手架搭拆高度(m以内)39 2.建筑用综合脚手架使用费 | m2 | 639.8 | 645.1 | 645.1 |  |  |  |  | 69.7 | 75.62
| 教学楼 | 粤011701008005 | 综合钢脚手架 | 1.搭设高度:综合钢脚手架搭拆高度(m以内)25.1 2.建筑用综合脚手架使用费 | m2 | 8201.8 | 8699.79 | 8699.79 |  |  |  |  | 65.35 | 70.8
| 教学楼 | 粤011701008004 | 综合钢脚手架 | 1.搭设高度:综合钢脚手架搭拆高度(m以内)9.6 2.建筑用综合脚手架使用费 | m2 | 704.64 | 836.14 | 836.14 |  |  |  |  | 50.23 | 54.32
| 教学楼 | MBZC001 | 模板的支架 | 1.模板钢支撑 | t | 24.003 | 24 | 24 |  |  |  |  | 6313.66 | 6000
| 教学楼 |  | 措施其他项目
| 教学楼 | 粤011701011002 | 里脚手架 | 1.里脚手架(钢管)民用建筑实际高度﹤3.6m | m2 | 7803.84 | 6989.45 | 6989.45 |  |  |  |  | 14.69 | 16.25
| 教学楼 | 粤011701011003 | 里脚手架 | 1.里脚手架(钢管)民用建筑实际高度4.2m | m2 | 742.81 | 224.14 | 224.14 |  |  |  |  | 19.66 | 21.74
| 教学楼 | 粤011701011004 | 里脚手架 | 1.里脚手架(钢管)民用建筑实际高度7.8m | m2 | 107.7 | 7.65 | 7.65 |  |  |  |  | 34.57 | 38.2
| 教学楼 | 粤011701011005 | 里脚手架 | 1.里脚手架(钢管)民用建筑实际高度11.4m | m2 | 198.87 | 74.61 | 74.61 |  |  |  |  | 49.49 | 54.67
| 教学楼 | 粤011701010001 | 满堂脚手架 | 1.满堂脚手架(钢管)基本层4.2m | m2 | 1485.61 | 1344.77 | 1344.77 |  |  |  |  | 12.36 | 13.43
| 教学楼 | 粤011701010002 | 满堂脚手架 | 1.满堂脚手架(钢管)基本层7.8m | m2 | 215.39 | 149.55 | 149.55 |  |  |  |  | 20.41 | 22.27
| 教学楼 | 粤011701010003 | 满堂脚手架 | 1.满堂脚手架(钢管)基本层11.4m | m2 | 397.73 | 361.79 | 361.79 |  |  |  |  | 32.47 | 35.54
| 教学楼 | 粤011701015001 | 电梯井脚手架 | 1.电梯井脚手架(钢管)高度(m以内)30 | 座 | 1 | 1 | 1 |  |  |  |  | 2876.01 | 3126.05
| 教学楼 | 粤011701009001 | 单排钢脚手架 | 1.搭设高度:高度(m以内)10 2.建筑用单排脚手架使用费 | m2 | 119.5 | 119.5 | 119.5 |  |  |  |  | 8.3 | 18.05
| 教学楼 | 011702001007 | 基础 | 1.基础垫层模板 | m2 | 194.52 | 325.82 | 310.3 |  |  |  |  | 31.42 | 34.37
| 教学楼 | 011702001005 | 基础 | 1.基础类型:桩承台模板 | m2 | 449.65 | 0 | 0 |  |  |  |  | 47.62 | 54.22
| 教学楼 | 011702001006 | 基础 | 1.基础类型:满堂基础模板 | m2 | 24.83 | 35.11 | 33.44 |  |  |  |  | 51.46 | 58.36
| 教学楼 | 011702002002 | 矩形柱 | 1.矩形柱模板(周长m)支模高度4.5m1.8外 | m2 | 754.35 | 459.38 | 459.38 |  |  |  |  | 62.37 | 67.88
| 教学楼 | 011702002008 | 矩形柱 | 1.矩形柱模板(周长m)支模高度3.6m内1.8外 | m2 | 2599.236 | 1914.88 | 1823.69 |  |  |  |  | 58.27 | 63.57
| 教学楼 | 011702002006 | 矩形柱 | 1.矩形柱模板(周长m)支模高度3.6m内1.8内 | m2 | 17.184 | 682.21 | 649.72 |  |  |  |  | 53.08 | 57.93
| 教学楼 | 011702004003 | 异形柱 | 1.异形柱模板支模高度3.6m内实际支模高度(m):4.2 | m2 | 105.36 | 60.86 | 60.86 |  |  |  |  | 78.64 | 89.79
| 教学楼 | 011702004002 | 异形柱 | 1.异形柱模板支模高度3.6m内 | m2 | 160.18 | 147.26 | 147.26 |  |  |  |  | 74.53 | 85.23
| 教学楼 | 011702003003 | 构造柱 | 1.构造柱模板(周长m)支模高度3.6m内1.2内 | m2 | 1955.16 | 1955.16 | 1689.13 |  |  |  |  | 66.62 | 78.81
| 教学楼 | 011702003004 | 构造柱 | 1.构造柱模板(周长m)支模高度4.5m内1.2内 | m2 | 343.48 | 343.48 | 293.8 |  |  |  |  | 70.72 | 83.12
| 教学楼 | 011702011002 | 直形墙 | 1.直形墙模板墙厚(cm以内)40支模高度3.6m内 | m2 | 1956.61 | 2114.52 | 2013.47 |  |  |  |  | 43.27 | 45.5
| 教学楼 | 011702011003 | 直形墙 | 1.直形墙模板墙厚(cm以内)40支模高度4.2m | m2 | 421.32 | 418.14 | 398.23 |  |  |  |  | 45.51 | 47.89
| 教学楼 | 011702014004 | 有梁板 | 1.有梁板模板支模高度4.2m内 | m2 | 1188.2744 | 1340.7 | 1276.86 |  |  |  |  | 67.34 | 87.18
| 教学楼 | 011702014005 | 有梁板 | 1.有梁板模板支模高度3.6m内 | m2 | 6368.315 | 6572.67 | [5 empty] | 59.25 | 63.21
| 教学楼 | 011702014006 | 有梁板（斜板） | 1.有梁板模板支模高度3.6m内 | m2 | 1772.374 | 1860.99 | 1860.99 |  |  |  |  | 59.25 | 72.38
| 教学楼 | 011702006003 | 矩形梁 | 1.单梁、连续梁模板(梁宽cm)25以内支模高度4.2m内 | m2 | 1534.1 | 1554.47 | 1480.28 |  |  |  |  | 69.21 | 86.96
| 教学楼 | 011702006006 | 矩形梁 | 1.单梁、连续梁模板(梁宽cm)25以外支模高度4.2m内 | m2 | 31.648 | 31.17 | 29.68 |  |  |  |  | 75.32 | 79.58
| 教学楼 | 011702006007 | 矩形梁 | 1.单梁、连续梁模板(梁宽cm)25以内支模高度3.6m内 | m2 | 7386.904 | 8480.66 | 8076.15 |  |  |  |  | 61.79 | 65.84
| 教学楼 | 011702006005 | 矩形梁 | 1.单梁、连续梁模板(梁宽cm)25以外支模高度3.6m内 | m2 | 523.652 | 550.6 | 524.38 |  |  |  |  | 67.9 | 72.21
| 教学楼 | 011702006008 | 矩形梁（斜梁） | 1.单梁、连续梁模板(梁宽cm)25以内支模高度3.6m内 | m2 | 1014.696 | 488.32 | 465.07 |  |  |  |  | 61.79 | 76.23
| 教学楼 | 011702023002 | 雨篷、悬挑板、阳台板 | 1.雨篷、悬挑板、阳台板 | m2 | 1556.026 | 1035.73 | 1035.73 |  |  |  |  | 69.35 | 74.27
| 教学楼 | 011702021002 | 栏板、反檐 | 1.栏板、反檐模板 | m2 | 357.9 | 1595.69 | 1595.69 |  |  |  |  | 64.39 | 69.66
| 教学楼 | 011702008001 | 圈梁 | 1.圈梁模板支模高度3.6m内 | m2 | 426 | 426 | 226.27 |  |  |  |  | 48.71 | 69.5
| 教学楼 | 011702008004 | 过梁 | 1.过梁模板支模高度3.6m内 | m2 | 151.22 | 151.22 | 103.99 |  |  |  |  | 48.71 | 69.5
| 教学楼 | 011702008003 | 反坎 | 1.反坎模板支模高度3.6m内 | m2 | 181.06 | 308.44 | 308.44 |  |  |  |  | 64.39 | 69.5
| 教学楼 | 011702024001 | 楼梯 | 1.楼梯模板直形 | m2 | 579.55 | 540.67 | 514.92 |  |  |  |  | 174.23 | 190.32
| 教学楼 | 010401001002 | 砖基础 | 1.砖胎膜 2.砖品种、规格、强度等级:Mu15蒸压灰砂砖 3.砂浆强度等级:WMM5专用砌筑砂浆 | m3 | 130.7376 | 361.58 | 361.58 |  |  |  |  | 527.28 | 641.05
| 教学楼 | 011703001001 | 垂直运输 | 1.建筑物20m以上的垂直运输30m以内 | m2 | 8993.09 | 10082.59 | 9367.66 |  |  |  |  | 35.03 | 37.72
| 教学楼 | 011704001001 | 超高施工增加 | 1.建筑物超高增加人工、机械降效率高度30m以内 | 项 | 1 | 1 | 1 |  |  |  |  | 47756.39 | 88431.92
| 教学楼 |  | 不含税造价
| 教学楼 |  | 税金（9%）
| 教学楼 |  | 含税造价
教学楼
教学楼
教学楼
教学楼
教学楼
教学楼
教学楼
教学楼
教学楼
教学楼
教学楼
教学楼
教学楼
教学楼
教学楼
教学楼
教学楼
教学楼
教学楼
教学楼
教学楼
教学楼
教学楼
教学楼
教学楼
教学楼
教学楼
教学楼
教学楼
教学楼
教学楼

## 公式核查报告
来源表 | 位置 | 公式类型 | 原公式 | 偏移后公式 | 建议
综合楼 | V6 | 范围公式 |  |  | 请核查公式范围是否正确
综合楼 | V13 | 范围公式 |  |  | 请核查公式范围是否正确
综合楼 | V20 | 范围公式 |  |  | 请核查公式范围是否正确
综合楼 | V30 | 范围公式 |  |  | 请核查公式范围是否正确
综合楼 | V57 | 范围公式 |  |  | 请核查公式范围是否正确
综合楼 | V74 | 范围公式 |  |  | 请核查公式范围是否正确
综合楼 | V96 | 范围公式 |  |  | 请核查公式范围是否正确
综合楼 | V110 | 范围公式 |  |  | 请核查公式范围是否正确
综合楼 | V115 | 范围公式 |  |  | 请核查公式范围是否正确
综合楼 | V133 | 范围公式 |  |  | 请核查公式范围是否正确
综合楼 | V161 | 范围公式 |  |  | 请核查公式范围是否正确
综合楼 | V171 | 范围公式 |  |  | 请核查公式范围是否正确
综合楼 | V191 | 范围公式 |  |  | 请核查公式范围是否正确
综合楼 | T6 | 范围公式 |  |  | 请核查公式范围是否正确
综合楼 | U6 | 范围公式 |  |  | 请核查公式范围是否正确
综合楼 | S12 | 范围公式 |  |  | 请核查公式范围是否正确
综合楼 | T12 | 范围公式 |  |  | 请核查公式范围是否正确
综合楼 | U12 | 范围公式 |  |  | 请核查公式范围是否正确
综合楼 | S19 | 范围公式 |  |  | 请核查公式范围是否正确
综合楼 | T19 | 范围公式 |  |  | 请核查公式范围是否正确
综合楼 | U19 | 范围公式 |  |  | 请核查公式范围是否正确
综合楼 | S29 | 范围公式 |  |  | 请核查公式范围是否正确
综合楼 | T29 | 范围公式 |  |  | 请核查公式范围是否正确
综合楼 | U29 | 范围公式 |  |  | 请核查公式范围是否正确
综合楼 | S61 | 范围公式 |  |  | 请核查公式范围是否正确
综合楼 | T61 | 范围公式 |  |  | 请核查公式范围是否正确
综合楼 | U61 | 范围公式 |  |  | 请核查公式范围是否正确
综合楼 | S65 | 范围公式 |  |  | 请核查公式范围是否正确
综合楼 | T65 | 范围公式 |  |  | 请核查公式范围是否正确
综合楼 | U65 | 范围公式 |  |  | 请核查公式范围是否正确
综合楼 | S79 | 范围公式 |  |  | 请核查公式范围是否正确
综合楼 | T79 | 范围公式 |  |  | 请核查公式范围是否正确
综合楼 | U79 | 范围公式 |  |  | 请核查公式范围是否正确
综合楼 | S94 | 范围公式 |  |  | 请核查公式范围是否正确
综合楼 | T94 | 范围公式 |  |  | 请核查公式范围是否正确
综合楼 | U94 | 范围公式 |  |  | 请核查公式范围是否正确
综合楼 | S101 | 范围公式 |  |  | 请核查公式范围是否正确
综合楼 | T101 | 范围公式 |  |  | 请核查公式范围是否正确
综合楼 | U101 | 范围公式 |  |  | 请核查公式范围是否正确
综合楼 | S117 | 范围公式 |  |  | 请核查公式范围是否正确
综合楼 | T117 | 范围公式 |  |  | 请核查公式范围是否正确
综合楼 | U117 | 范围公式 |  |  | 请核查公式范围是否正确
综合楼 | S141 | 范围公式 |  |  | 请核查公式范围是否正确
综合楼 | T141 | 范围公式 |  |  | 请核查公式范围是否正确
综合楼 | U141 | 范围公式 |  |  | 请核查公式范围是否正确
综合楼 | S148 | 范围公式 |  |  | 请核查公式范围是否正确
综合楼 | T148 | 范围公式 |  |  | 请核查公式范围是否正确
综合楼 | U148 | 范围公式 |  |  | 请核查公式范围是否正确
综合楼 | S168 | 范围公式 |  |  | 请核查公式范围是否正确
综合楼 | T168 | 范围公式 |  |  | 请核查公式范围是否正确
综合楼 | U168 | 范围公式 |  |  | 请核查公式范围是否正确

## 合并说明
对比项 | 追加前 | 追加后 | 差异 | 结果
行数 | 505 | 508 | 3 | [OK] 一致
列数 | 36 | 36 | 0 | [OK] 一致
公式数量 | 5784 | 5784 | 0 | [OK] 一致
范围公式 | 51 | 51 | 0 | [OK] 一致
跨表公式 | 0 | 0 | 0 | [OK] 一致