## 成本分析清单表1
序号 | 业态 | 项目名称 | 项目特征 | 计量单位 | 工程量 | 综合单价 | 综合合价 | 备注
1 | 表-08 分部分项工程和单价措施项目清单-综合楼 | 土石方工程 |  |  |  |  | 139151.88
2 | 表-08 分部分项工程和单价措施项目清单-综合楼 | 平整场地 | 1.平整场地 | m2 | 0 | 2.32 | 4848.83 | 包干
3 | 表-08 分部分项工程和单价措施项目清单-综合楼 | 挖一般土方 | 1.土壤类别:综合考虑 2.挖土深度:综合考虑 3.综合考虑桩间土开挖等因素 | m3 | 0 | 5.77 | 9149
4 | 表-08 分部分项工程和单价措施项目清单-综合楼 | 挖沟槽土方 | 1.土壤类别:综合考虑 2.挖土深度:综合考虑 | m3 | 0 | 9.86 | 3454.64
5 | 表-08 分部分项工程和单价措施项目清单-综合楼 | 挖基坑土方 | 1.土壤类别:综合考虑 2.挖土深度:综合考虑 | m3 | 0 | 8.25 | 6208.41
6 | 表-08 分部分项工程和单价措施项目清单-综合楼 | 回填方 | 1.填方材料品种:原土 2.密实度要求:按设计及规范要求 | m3 | 0 | 17.92 | 13694
7 | 表-08 分部分项工程和单价措施项目清单-综合楼 | 余方弃置 | 1.土方弃置 2.运距:智能渣土车运输运距综合考虑 | m3 | 0 | 56.25 | 101797
8 | 表-08 分部分项工程和单价措施项目清单-综合楼 | 桩基工程 |  |  |  |  | 1051760.14
9 | 表-08 分部分项工程和单价措施项目清单-综合楼 | 预制钢筋混凝土管桩 | 1.桩外径、壁厚:Φ400PHC80预应力管桩AB型壁厚95mm（综合考虑抗拔桩） 2.沉桩方法:静压 3.混凝土强度等级:C40\C30 4.填充材料种类:微膨胀混凝土 5.接桩 6.预埋钢板 | m | 0.1251 | 276.89 | 979287.94
10 | 表-08 分部分项工程和单价措施项目清单-综合楼 | 预制钢筋混凝土管桩（试验桩） | 1.桩外径、壁厚:Φ400PHC80预应力管桩AB型壁厚95mm 2.沉桩方法:静压 3.混凝土强度等级:C40\C30 4.填充材料种类:微膨胀混凝土 5.接桩 6.预埋钢板 | m | -1 | 315.52 | 0
11 | 表-08 分部分项工程和单价措施项目清单-综合楼 | 预制钢筋混凝土管桩（送桩） | 1.桩外径、壁厚:Φ400PHC80预应力管桩AB型壁厚95mm | m | -0.5367 | 56.37 | 6894.05
12 | 表-08 分部分项工程和单价措施项目清单-综合楼 | 截(凿)桩头 | 1.桩类型:管桩 2.桩头截面、高度:桩径D为400 3.场外运输:综合考虑 | 根 | 0 | 78.16 | 13756.16
13 | 表-08 分部分项工程和单价措施项目清单-综合楼 | 桩尖 | 1.钢桩尖制作 2.桩径:400 3.具体做法详见图纸 | 个 | 0 | 268.05 | 47176.8
14 | 表-08 分部分项工程和单价措施项目清单-综合楼 | 现浇构件钢筋 | 1.桩头插筋 | t | -0.6848 | 5341.14 | 4645.19
15 | 表-08 分部分项工程和单价措施项目清单-综合楼 | 砌筑工程 |  |  |  |  | 742387.28
16 | 表-08 分部分项工程和单价措施项目清单-综合楼 | 回填方 | 1.卫生间回填 2.20厚WSM15找平层 3.陶粒混凝土(水泥:陶粒=1:8)回填兼找坡 4.20厚M20水泥砂浆找平层 | m3 | 8.5754 | 793.81 | 211762.63
17 | 表-08 分部分项工程和单价措施项目清单-综合楼 | 砌块墙 | 1.砌块品种、规格、强度等级:A5.0蒸压加气混凝土砌块 2.墙体类型:外墙 3.厚度:200 4.砂浆强度等级、配合比:DMM5专用砌筑砂浆 | m3 | 0.0377 | 589.41 | 158205.78
18 | 表-08 分部分项工程和单价措施项目清单-综合楼 | 砌块墙 | 1.砌块品种、规格、强度等级:A5.0蒸压加气混凝土砌块 2.墙体类型:内墙 3.厚度:200 4.砂浆强度等级、配合比:DMM5专用砌筑砂浆 | m3 | 0.3302 | 576.98 | 244729.76
19 | 表-08 分部分项工程和单价措施项目清单-综合楼 | 砌块墙 | 1.砌块品种、规格、强度等级:A5.0蒸压加气混凝土砌块 2.墙体类型:内墙 3.厚度:100 4.砂浆强度等级、配合比:DMM5专用砌筑砂浆 | m3 | 1.3761 | 599.51 | 2.03
20 | 表-08 分部分项工程和单价措施项目清单-综合楼 | 砌块墙 | 1.砌块品种、规格、强度等级:A5.0蒸压加气混凝土砌块 2.墙体类型:装饰墙 3.厚度:100 4.砂浆强度等级、配合比:DMM5专用砌筑砂浆 | m3 | 0.0098 | 599.53 | 88056.21
21 | 表-08 分部分项工程和单价措施项目清单-综合楼 | 砌块墙 | 1.砌块品种、规格、强度等级:A5.0蒸压加气混凝土砌块 2.墙体类型:装饰墙 3.厚度:200 4.砂浆强度等级、配合比:DMM5专用砌筑砂浆 | m3 | 0.0598 | 589.41 | 18060.17
22 | 表-08 分部分项工程和单价措施项目清单-综合楼 | 砌块墙 | 1.砌块品种、规格、强度等级:MU15混凝土实心砖 2.墙体类型:女儿墙、栏板 3.厚度:200 4.砂浆强度等级、配合比:DMM10专用砌筑砂浆 | m3 | 0.069 | 591.21 | 10823.22
23 | 表-08 分部分项工程和单价措施项目清单-综合楼 | 零星砌砖 | 1.砖砌台阶 2.砂浆强度等级、配合比:WMM5专用砌筑砂浆 | m2 | 0.6939 | 159.23 | 1683.07
24 | 表-08 分部分项工程和单价措施项目清单-综合楼 | 零星砌砖 | 1.台阶侧边、砖砌小步级 2.砂浆强度等级、配合比:WMM5专用砌筑砂浆 | m3 | 1.691 | 722.99 | 9064.41
25 | 表-08 分部分项工程和单价措施项目清单-综合楼 | 混凝土及钢筋混凝土工程 |  |  |  |  | 3904349.88
26 | 表-08 分部分项工程和单价措施项目清单-综合楼 | 垫层 | 1.垫层 2.混凝土种类:预拌混凝土 3.混凝土强度等级:C15 4.含混凝土泵送费用 | m3 | -0.1156 | 638.9 | 155158.66
27 | 表-08 分部分项工程和单价措施项目清单-综合楼 | 桩承台基础 | 1.桩承台 2.混凝土种类:预拌混凝土 3.混凝土强度等级:C35P6 4.含混凝土泵送费用 | m3 | 0.2867 | 687.16 | 157770.56
28 | 表-08 分部分项工程和单价措施项目清单-综合楼 | 基础梁 | 1.基础梁 2.混凝土种类:预拌混凝土 3.混凝土强度等级:C35P6 4.含混凝土泵送费用 | m3 | 0.0123 | 679.67 | 74966.38
29 | 表-08 分部分项工程和单价措施项目清单-综合楼 | 满堂基础 | 1.满堂基础 2.预拌混凝土 3.混凝土强度等级:C35P6 4.含混凝土泵送费用 | m3 | -0.1231 | 686.38 | 235948.62
30 | 表-08 分部分项工程和单价措施项目清单-综合楼 | 矩形柱、异性柱 | 1.现浇建筑物混凝土矩形、多边形、异形、圆形柱、钢管柱 2.混凝土种类:预拌混凝土 3.混凝土强度等级:C30 4.含混凝土泵送费用 | m3 | 0.0384 | 767.69 | 295958.62
31 | 表-08 分部分项工程和单价措施项目清单-综合楼 | 构造柱 | 1.构造柱 2.混凝土种类:预拌混凝土 3.混凝土强度等级:C25 | m3 | 0.0941 | 820.94 | 53475.78
32 | 表-08 分部分项工程和单价措施项目清单-综合楼 | 有梁板 | 1.有梁板 2.混凝土种类:预拌混凝土 3.混凝土强度等级:C30 4.含混凝土泵送费用 | m3 | 0.0353 | 674.8 | 732717.07
33 | 表-08 分部分项工程和单价措施项目清单-综合楼 | 有梁板（斜板） | 1.有梁板 2.混凝土种类:预拌混凝土 3.混凝土强度等级:C30 4.含混凝土泵送费用 | m3 | -0.246 | 674.8 | 17510.05
34 | 表-08 分部分项工程和单价措施项目清单-综合楼 | 直形墙 | 1.直行墙 2.混凝土种类:预拌混凝土 3.混凝土强度等级:C30 4.含混凝土泵送费用 | m3 | -0.5469 | 699.01 | 14879.83
35 | 表-08 分部分项工程和单价措施项目清单-综合楼 | 直形楼梯 | 1.混凝土种类:预拌混凝土 2.混凝土强度等级:C30 3.含混凝土泵送费用 | m3 | -0.2357 | 726.66 | 78147.41
36 | 表-08 分部分项工程和单价措施项目清单-综合楼 | 飘板 | 1.部位:空调板、装饰飘板 2.混凝土种类:预拌混凝土 3.混凝土强度等级:C30 4.含混凝土泵送费用 | m3 | 2.6332 | 838.64 | 10126.92
37 | 表-08 分部分项工程和单价措施项目清单-综合楼 | 其他构件 | 1.部位:外墙造型、挑檐 2.混凝土种类:预拌混凝土 3.混凝土强度等级:C30 4.含混凝土泵送费用 | m3 | -0.3873 | 994.44 | 69356.32
38 | 表-08 分部分项工程和单价措施项目清单-综合楼 | 圈梁 | 1.部位:圈梁 2.混凝土种类:预拌混凝土 3.混凝土强度等级:C30 4.含混凝土泵送费用 | m3 | 2.1681 | 766.65 | 11539
39 | 表-08 分部分项工程和单价措施项目清单-综合楼 | 圈梁 | 1.部位:圈梁、压顶 2.混凝土种类:预拌混凝土 3.混凝土强度等级:C25 4.含混凝土泵送费用 | m3 | 2.2267 | 730.1 | 17972.51
40 | 表-08 分部分项工程和单价措施项目清单-综合楼 | 过梁 | 1.过梁 2.混凝土种类:预拌混凝土 3.混凝土强度等级:C25 | m3 | 0 | 730.1 | 1212.92
41 | 表-08 分部分项工程和单价措施项目清单-综合楼 | 栏板、反檐 | 1.部位:栏板、反坎 2.混凝土强度等级:C25商品混凝土 3.含混凝土泵送费用 | m3 | -0.9535 | 826.88 | 159.09
42 | 表-08 分部分项工程和单价措施项目清单-综合楼 | 砖散水、地坪 | 1.散水 2.C20素砼垫层60厚 3.150厚3:7灰土 | m2 | 0 | 80.24 | -0.32
43 | 表-08 分部分项工程和单价措施项目清单-综合楼 | 现浇构件钢筋 | 1.钢筋种类、规格:现浇构件带肋钢筋(HRB400)φ10以内 | t | 0.1353 | 5708.81 | 575796.29
44 | 表-08 分部分项工程和单价措施项目清单-综合楼 | 现浇构件钢筋 | 1.钢筋种类、规格:现浇构件带肋钢筋(HRB400E)φ10以内 | t | -0.3137 | 5708.81 | 41936.92
45 | 表-08 分部分项工程和单价措施项目清单-综合楼 | 现浇构件钢筋 | 1.钢筋种类、规格:现浇构件带肋钢筋(HRB400)φ25以内 | t | -0.0613 | 5570.86 | 232059.74
46 | 表-08 分部分项工程和单价措施项目清单-综合楼 | 现浇构件钢筋 | 1.钢筋种类、规格:现浇构件带肋钢筋(HRB400E)φ25以内 | t | 0.0775 | 5570.86 | 612880.85
47 | 表-08 分部分项工程和单价措施项目清单-综合楼 | 现浇构件钢筋 | 1.钢筋种类、规格:现浇构件带肋钢筋(HRB400E)φ25以外 | t | -0.202 | 5507.01 | 60632.18
48 | 表-08 分部分项工程和单价措施项目清单-综合楼 | 现浇构件钢筋 | 1.钢筋种类、规格:现浇构件箍筋带肋钢筋(HRB400)φ10以内 | t | 0.0367 | 6837.26 | 454144.48
49 | 表-08 分部分项工程和单价措施项目清单-综合楼 | 钢筋连接 | 1.连接方式:电渣压力焊接 2.规格:φ18以内 | 个 | -1 | 7.47 | 0
50 | 表-08 分部分项工程和单价措施项目清单-综合楼 | 机械连接 | 1.连接方式:套筒直螺纹钢筋接头 2.规格:φ32以内 | 个 | -1 | 16.67 | 0
51 | 表-08 分部分项工程和单价措施项目清单-综合楼 | 金属结构工程 |  |  |  |  | 1898069.57
52 | 表-08 分部分项工程和单价措施项目清单-综合楼 | 砌块墙钢丝网加固 | 1.镀锌钢丝网 2.材料品种、规格:Φ0.9@12.7*12.7 | m2 | -0.261 | 12.48 | 20572.24
53 | 表-08 分部分项工程和单价措施项目清单-综合楼 | 砌块墙钢丝网加固 | 1.耐碱玻璃纤维网布 | m2 | 0.0089 | 9.21 | 3610.44
54 | 表-08 分部分项工程和单价措施项目清单-综合楼 | 钢柱 | 1.钢结构柱 2.钢材品种、规格:Q235B 3.钢柱制作、安装、除锈 4.综合考虑场内、场外运输 5.其他详见施工设计图 | t | 1.6812 | 8068.1 | 12957.37
55 | 表-08 分部分项工程和单价措施项目清单-综合楼 | 钢梁 | 1.钢结构梁 2.钢材品种、规格:Q355B 3.钢梁制作、安装、除锈 4.其他详见施工设计图 | t | 0.5393 | 8895 | 169042.36
56 | 表-08 分部分项工程和单价措施项目清单-综合楼 | 钢梁 | 1.钢结构梁 2.钢材品种、规格:Q235B 3.钢梁制作、安装、除锈 4.其他详见施工设计图 | t | -0.701 | 7471.81 | 61200.93
57 | 表-08 分部分项工程和单价措施项目清单-综合楼 | 钢桁架 | 1.钢桁架 2.钢材品种、规格:Q355B 3.钢桁架制作、安装、除锈 4.综合考虑场内、场外运输 5.其他详见施工设计图 | t | -0.0746 | 10367.99 | 473180.55
58 | 表-08 分部分项工程和单价措施项目清单-综合楼 | 钢屋架 | 1.钢屋架 2.钢材品种、规格:Q235B 3.钢屋架制作、安装、除锈 4.综合考虑场内、场外运输 5.其他详见施工设计图 | t | 0.7308 | 7662.34 | 303019.44
59 | 表-08 分部分项工程和单价措施项目清单-综合楼 | 钢屋架 | 1.钢屋架 2.钢材品种、规格:Q355B 3.钢屋架制作、安装、除锈 4.综合考虑场内、场外运输 5.其他详见施工设计图 | t | 0.0789 | 9123.38 | 93562.09
60 | 表-08 分部分项工程和单价措施项目清单-综合楼 | 钢马道 | 1.钢马道 2.钢材品种、规格:Q235B、 3.钢屋架制作、安装、除锈 4.综合考虑场内、场外运输 5.其他详见施工设计图 | t | 0.5236 | 7800.53 | 66969.92
61 | 表-08 分部分项工程和单价措施项目清单-综合楼 | 预埋铁件 | 1.钢材种类:预埋铁件 2.其他详见施工设计图 | t | 0.0047 | 9040.46 | 19190.18
62 | 表-08 分部分项工程和单价措施项目清单-综合楼 | 钢板楼板 | 1.部位：钢板楼板 2.钢材品种、规格：压型钢板YXB65-185-555(B)Q355B（含镀锌层） 3.钢板厚：0.91mm 4.金属结构件场内运输 5.其他详见施工设计图 | m2 | 0.0078 | 133.37 | 224819.15
63 | 表-08 分部分项工程和单价措施项目清单-综合楼 | 零星钢构件 | 1.构件名称:栓钉 2.钢材规格:Φ16，L=100mm 3.其他:具体详见图纸 | 套 | 0.2223 | 4.34 | 24047.52
64 | 表-08 分部分项工程和单价措施项目清单-综合楼 | 金属面油漆 | 部位：钢板楼板 1.膨胀型防火涂料（耐火极限1.0h） 2.聚硅氧烷面漆2遍 3.其他详见施工设计图 | m2 | 0.0078 | 32.88 | 54786.04
65 | 表-08 分部分项工程和单价措施项目清单-综合楼 | 金属面油漆 | 部位：钢柱 1.环氧富锌底漆2遍 2.环氧云铁中间漆3遍 3.非膨胀型防火涂料40mm（耐火极限2.5h） 4.聚硅氧烷面漆2遍 5.其他详见施工设计图 | m2 | 0.6831 | 246.36 | 7198.71
66 | 表-08 分部分项工程和单价措施项目清单-综合楼 | 金属面油漆 | 部位：钢梁、钢屋架、钢桁架、钢马道等 1.环氧富锌底漆2遍 2.环氧云铁中间漆3遍 3.膨胀型防火涂料（耐火极限1.5h） 4.聚硅氧烷面漆2遍 5.其他详见施工设计图 | m2 | -0.1639 | 116.14 | 333748.03
67 | 表-08 分部分项工程和单价措施项目清单-综合楼 | 采光窗 | 1.low-E中空玻璃（6+12A+6）+0.76PVB+6mm夹胶玻璃采光窗 2.铝合金骨架、铁丝网防护 3.其他详见施工设计图 | m2 | 0.0114 | 618.48 | 30164.6
68 | 表-08 分部分项工程和单价措施项目清单-综合楼 | 门窗工程 |  |  |  |  | 961125.28
69 | 表-08 分部分项工程和单价措施项目清单-综合楼 | 钢质防火门 | 1.门类型:钢质防火门单扇(甲级） 2.闭门器安装 3.其他详见施工设计图 | m2 | 0.6739 | 569.81 | 2193.77
70 | 表-08 分部分项工程和单价措施项目清单-综合楼 | 钢质防火门 | 1.门类型:钢质防火门单扇(乙级） 2.闭门器安装 3.其他详见施工设计图 | m2 | 0.5379 | 547.91 | 6106.46
71 | 表-08 分部分项工程和单价措施项目清单-综合楼 | 钢质防火门 | 1.门类型:钢质防火门单扇(丙级） 2.闭门器安装 3.其他详见施工设计图 | m2 | 0.8333 | 585.85 | 10310.96
72 | 表-08 分部分项工程和单价措施项目清单-综合楼 | 钢质防火门 | 1.门类型:钢质防火门双扇(甲级） 2.闭门器安装 3.其他详见施工设计图 | m2 | 0 | 585.83 | 9607.61
73 | 表-08 分部分项工程和单价措施项目清单-综合楼 | 钢质防火门 | 1.门类型:钢质防火门双扇(乙级） 2.闭门器安装 3.其他详见施工设计图 | m2 | 0.355 | 514.69 | 27108.72
74 | 表-08 分部分项工程和单价措施项目清单-综合楼 | 金属(塑钢)门 | 1.门类型:钢质平开门单扇 2.闭门器安装 3.其他详见施工设计图 | m2 | 0 | 681.66 | 25936.67
75 | 表-08 分部分项工程和单价措施项目清单-综合楼 | 金属(塑钢)门 | 1.门类型:钢质平开门四扇 2.闭门器安装 3.其他详见施工设计图 | m2 | 0.6087 | 732.48 | 7292.53
76 | 表-08 分部分项工程和单价措施项目清单-综合楼 | 配餐间售卖窗 | 1.配餐间售卖窗 2.立杆：1.0mm304原色磨砂不锈钢 3.横杆：1.0mm304原色哑光不锈钢 4.上部8mm钢化清玻璃 5.下部15mm活动透明亚克力板 6.其他详见施工设计图 | m2 | 0.0189 | 517.5 | 23372.04
77 | 表-08 分部分项工程和单价措施项目清单-综合楼 | 金属(塑钢、断桥)窗 | 1.窗类型:外墙铝合金玻璃窗（编号MQ） 2.铝材厚度:1.8mm 3.玻璃品种、厚度:Low-E中空玻璃(6+12A+6) 4.排烟窗、新风防雨百叶做法详见图纸 5.其他详见施工设计图 | m2 | 0.0004 | 679.96 | 541121.9
78 | 表-08 分部分项工程和单价措施项目清单-综合楼 | 金属(塑钢、断桥)窗 | 1.厨房钢质传递窗 2.其他详见施工设计图 | m2 | 0 | 493.06 | 558.72
79 | 表-08 分部分项工程和单价措施项目清单-综合楼 | 金属(塑钢、断桥)窗 | 1.窗类型:70系列铝合金平开窗 2.铝材厚度:1.8mm 3.玻璃品种、厚度:Low-E中空玻璃(6+12A+6) 4.其他详见施工设计图 | m2 | 0.1538 | 657.93 | 3848.89
80 | 表-08 分部分项工程和单价措施项目清单-综合楼 | 金属(塑钢、断桥)窗 | 1.窗类型:铝合金固定窗 2.铝材厚度:1.8mm 3.玻璃品种、厚度:Low-E中空玻璃(6+12A+6) 4.其他详见施工设计图 | m2 | 0.6437 | 568.25 | 31350.35
81 | 表-08 分部分项工程和单价措施项目清单-综合楼 | 金属百叶窗 | 1.铝合金百叶窗 2.其他详见施工设计图 | m2 | 1.7329 | 308.67 | 4723.15
82 | 表-08 分部分项工程和单价措施项目清单-综合楼 | 金属百叶窗 | 1.铝合金空调百叶 2.30*30*2.0灰色铝方通 3.25*50*1.5灰色铝方通 4.其他详见施工设计图 | m2 | 0 | 330.18 | 6326.04
83 | 表-08 分部分项工程和单价措施项目清单-综合楼 | 封窗铁丝网 | 1.室内篮球场窗内封定制铁丝网 2.其他详见施工设计图 | m2 | 0 | 200 | 64944
84 | 表-08 分部分项工程和单价措施项目清单-综合楼 | 金属门窗套 | 1.基层材料种类:30*30阻燃木龙骨底架 2.面层材料品种、规格:2.5mm厚黄色铝单板 3.其他详见施工设计图 | m2 | 0 | 685.26 | 7563.59
85 | 表-08 分部分项工程和单价措施项目清单-综合楼 | 石材门窗套 | 1.成品石材门窗套 | m2 | 0 | 471.72 | 5815.54
86 | 表-08 分部分项工程和单价措施项目清单-综合楼 | 屋面及防水工程 |  |  |  |  | 860855.98
87 | 表-08 分部分项工程和单价措施项目清单-综合楼 | 墙面涂膜防水（墙4） | 1.1.5厚聚合物水泥防水涂料分3遍成活，遇门洞反入梁面不少于50mm（本防水层与地面反起防水层为同一道防水层） 2.15厚WPM20水泥砂浆找平,分两遍成活，底层抹灰应压实搓毛 | m2 | 0.0863 | 62.62 | 93650.01
88 | 表-08 分部分项工程和单价措施项目清单-综合楼 | 楼(地)面涂膜防水（沉池） | 1.1.5厚聚合物水泥防水涂料 2.20厚M20水泥砂浆找平找坡层 | m2 | 0 | 63.95 | 667.78
89 | 表-08 分部分项工程和单价措施项目清单-综合楼 | 楼(地)面涂膜防水（卫生间） | 1.1.5厚聚合物水泥防水涂料 | m2 | -1 | 42.91 | 3364.89
90 | 表-08 分部分项工程和单价措施项目清单-综合楼 | 墙面涂膜防水（墙4） | 1.1.5厚聚合物水泥基防水涂料 2.15厚WPM20水泥砂浆找平,分两遍成活,底层抹灰应压实搓毛 | m2 | -1 | 61.76 | -15428.56
91 | 表-08 分部分项工程和单价措施项目清单-综合楼 | 块料楼地面（屋1） | 1.面层:8~10厚防滑地砖,缝宽5~8 2.20厚M15干硬性水泥沙浆 | m2 | 0.7024 | 117.09 | 273648.33
92 | 表-08 分部分项工程和单价措施项目清单-综合楼 | 屋面刚性层（屋1） | 1.40厚C20细石混凝土找平层,表面压光。(双向配筋ΦC4@150,每6米设缝,密封胶嵌缝。） | m2 | 0.2026 | 59.04 | 137981.02
93 | 表-08 分部分项工程和单价措施项目清单-综合楼 | 屋面卷材防水（屋1、屋3、屋4） | 1.1.5厚自粘聚合物改性沥青防水卷材(无胎) | m2 | 0.1409 | 36.64 | 111266.63
94 | 表-08 分部分项工程和单价措施项目清单-综合楼 | 屋面刚性层（屋1） | 1.40厚WSM20水泥浆找平层,纵横设置分格缝间距≤4000,缝宽15~20 | m2 | 0.2655 | 43.05 | 94384.96
95 | 表-08 分部分项工程和单价措施项目清单-综合楼 | 屋面涂膜防水（屋1、屋3、屋4） | 1.1.5厚聚氨酯防水涂膜 | m2 | 0.1804 | 33.79 | 97681.48
96 | 表-08 分部分项工程和单价措施项目清单-综合楼 | 屋面刚性层（屋3） | 1.20厚(最薄处)WSM20水泥浆找2%坡,纵横设置分格缝间距≤6000,缝宽10~20的分格缝 | m2 | 0 | 25.01 | 1540.5
97 | 表-08 分部分项工程和单价措施项目清单-综合楼 | 屋面刚性层（屋4） | 1.20厚(最薄处)DSM15水泥浆找平 | m2 | 0.0438 | 21.35 | 4897.05
98 | 表-08 分部分项工程和单价措施项目清单-综合楼 | 瓦屋面（屋4、屋5） | 1.彩石金属瓦 2.冷弯型钢挂瓦条,中距按瓦材规格 3.其他详见施工设计图 | m2 | 0 | 209.78 | 55652.28
99 | 表-08 分部分项工程和单价措施项目清单-综合楼 | 保温、隔热、防腐工程 |  |  |  |  | 159912.96
100 | 表-08 分部分项工程和单价措施项目清单-综合楼 | 保温隔热墙面 | 1.外墙内保温 2.15mm玻化微珠保温砂浆 3.5厚抗裂砂浆内置保温专用玻纤网(130g/m2) 4.做法详见图纸 | m2 | -0.2556 | 87.02 | 82124.17
101 | 表-08 分部分项工程和单价措施项目清单-综合楼 | 墙面喷刷涂料 | 1.隔热反射涂料 2.外墙内保温处 3.其他详见施工设计图 | m2 | -0.1876 | 31.26 | 59638.22
102 | 表-08 分部分项工程和单价措施项目清单-综合楼 | 隔离层（屋1、屋2、屋3、屋4） | 1.0.4厚聚乙烯薄膜隔离层 | m2 | 0.1049 | 5.57 | 11374.96
103 | 表-08 分部分项工程和单价措施项目清单-综合楼 | 保温隔热屋面（屋4） | 1.50厚RC型B2级挤塑聚苯乙烯泡沫塑料板 | m2 | -0.0539 | 38.43 | 6775.61
104 | 表-08 分部分项工程和单价措施项目清单-综合楼 | 楼地面装饰工程 |  |  |  |  | 844422.21
105 | 表-08 分部分项工程和单价措施项目清单-综合楼 | 水泥砂浆楼地面（地1） | 1.20厚M20水泥砂浆打底,加水泥粉随手抹光向地漏找坡 2.20~40厚C15素混凝土找坡兼找平水 | m2 | 3.4389 | 55.41 | 4015.92
106 | 表-08 分部分项工程和单价措施项目清单-综合楼 | 水泥砂浆楼地面（地1）（水电井） | 1.20厚M20水泥砂浆打底,加水泥粉随手抹光向地漏找坡 | m2 | 0.2941 | 28.03 | 497.55
107 | 表-08 分部分项工程和单价措施项目清单-综合楼 | 块料楼地面（地2） | 1.400*400mm防滑地砖铺平拍实,纯水泥浆擦缝 2.15厚DSM15水泥砂浆结合层 | m2 | 0.1935 | 85.38 | 78379.57
108 | 表-08 分部分项工程和单价措施项目清单-综合楼 | 橡胶板卷材楼地面（地4） | 1.成品2厚UPVC卷材(同质透心)专用粘合剂粘贴 2.20~45厚M20水泥砂浆,压实赶光 3.做法详见图纸 | m2 | 0.0042 | 172.33 | 44678.96
109 | 表-08 分部分项工程和单价措施项目清单-综合楼 | 台阶 | 1.阶梯教室台阶地面 2.C15混凝土 3.具体详尽施工设计图 | m3 | 0.0637 | 659.26 | 20715.17
110 | 表-08 分部分项工程和单价措施项目清单-综合楼 | 竹、木(复合)地板（地7） | 1.1200*150*20mm舞台专业木地板 2.24MM厚弹性龙骨，详见附图《T15R运动地板技术参数》 3.其他做法详见图纸 | m2 | 0.2507 | 406.43 | 33769.31
111 | 表-08 分部分项工程和单价措施项目清单-综合楼 | 运动木地板 | 1.1800*62*22mm厚运动木地板 2.24MM厚弹性龙骨，详见附图《T15R运动地板技术参数》 3.含面层造型线 4.其他做法详见图纸 | m2 | -0.0001 | 408.33 | 304368.12
112 | 表-08 分部分项工程和单价措施项目清单-综合楼 | 块料楼地面（地8） | 1.楼地面铺贴800X800mm仿古地砖,面用白水泥擦缝 2.30厚1:3干硬性水泥砂浆结合层 3.3厚ALE隔声涂料 4.其他做法详见图纸 | m2 | -0.0061 | 167.91 | 215589.22
113 | 表-08 分部分项工程和单价措施项目清单-综合楼 | 块料楼地面 | 1.仿古地砖门槛石 2.30厚1:3干硬性水泥砂浆结合层 3.3厚ALE隔声涂料 4.其他做法详见图纸 | m2 | 0 | 220.22 | 92.49
114 | 表-08 分部分项工程和单价措施项目清单-综合楼 | 块料楼地面 | 1.楼地面铺贴600X600mm仿古地砖,面用白水泥擦缝 2.30厚1:3干硬性水泥砂浆结合层 3.3厚ALE隔声涂料 4.做法详见图纸 | m2 | -0.0122 | 139.46 | 3272.54
115 | 表-08 分部分项工程和单价措施项目清单-综合楼 | 块料楼地面（地10） | 1.8~10厚防滑地砖铺实拍平,水泥砂浆填缝 2.30厚1:3干硬性水泥砂浆结合层 3.做法详见图纸 | m2 | -0.1132 | 104.34 | 100962.07
116 | 表-08 分部分项工程和单价措施项目清单-综合楼 | 块料楼梯面层（地10） | 1.楼梯面层 2.8~10厚防滑地砖铺实拍平,水泥砂浆填缝 3.30厚1:3干硬性水泥砂浆结合层 4.做法详见图纸 | m2 | -0.6282 | 244.26 | 16881.17
117 | 表-08 分部分项工程和单价措施项目清单-综合楼 | 块料踢脚线 | 1.5-10mm厚地砖踢脚线，稀水泥浆（或彩色水泥浆）擦缝 2.9mm厚M20水泥砂浆粘接层（内掺建筑胶） 3.高度:120mm | m2 | 0.8516 | 103.72 | 2821.24
118 | 表-08 分部分项工程和单价措施项目清单-综合楼 | 块料踢脚线 | 1.木纹砖地脚线，稀水泥浆（或彩色水泥浆）擦缝 2.9mm厚M20水泥砂浆粘接层（内掺建筑胶） 3.高度:100mm | m2 | 2.0874 | 98.75 | 871.38
119 | 表-08 分部分项工程和单价措施项目清单-综合楼 | 金属踢脚线 | 1.100mm高1.0mm厚深灰色磨砂不锈钢踢脚线 2.其他详见施工设计图 | m2 | 0.5163 | 330.58 | 10883.78
120 | 表-08 分部分项工程和单价措施项目清单-综合楼 | 金属踢脚线 | 1.100mm高1.2mm厚原色拉丝不锈钢踢脚线 2.其他详见施工设计图 | m2 | 4.0955 | 383.71 | 6164.73
121 | 表-08 分部分项工程和单价措施项目清单-综合楼 | 木质踢脚线 | 1.100mm实木板踢脚线 2.其他详见施工设计图 | m2 | 0 | 301.87 | 458.99
122 | 表-08 分部分项工程和单价措施项目清单-综合楼 | 墙、柱面装饰与隔断、幕墙工程 |  |  |  |  | 3061146.2
123 | 表-08 分部分项工程和单价措施项目清单-综合楼 | 块料墙面(外墙2) | 1.各色劈开砖,5厚WPM20水泥砂浆20%加水重白乳胶镶贴 2.分格缝内嵌填填缝剂、1:1水泥胶浆(掺108胶)或柔性防水密封材料 3.10厚WPM20防水砂浆(掺0.9公斤聚丙烯纤维/立方米砂浆+掺水泥用量3.8%的防水粉压光在该层按设计要求留分格缝) 4.墙面超高抹灰厚度调整的增加费用综合考虑 5.做法详见图纸 | m2 | 0.0902 | 161.77 | 565015.05
124 | 表-08 分部分项工程和单价措施项目清单-综合楼 | 墙面喷刷涂料(外墙1) | 1.外墙真石漆(两道)封底涂料(一道)刮外墙腻子二遍 2.10厚WPM20防水砂浆(掺0.9公斤聚丙烯纤维/立方米砂浆+掺水泥用量3.8%的防水粉压光在该层按设计要求留分格缝) 3.墙面超高抹灰厚度调整的增加费用综合考虑 4.做法详见图纸 | m2 | 0.2162 | 113.24 | 135360.05
125 | 表-08 分部分项工程和单价措施项目清单-综合楼 | 柱面喷刷涂料(外墙1) | 1.外墙真石漆(两道)封底涂料(一道)刮外墙腻子二遍 2.10厚WPM20防水砂浆(掺0.9公斤聚丙烯纤维/立方米砂浆+掺水泥用量3.8%的防水粉压光在该层按设计要求留分格缝) 3.墙面超高抹灰厚度调整的增加费用综合考虑 4.做法详见图纸 | m2 | 0.1335 | 121.49 | 56902.99
126 | 表-08 分部分项工程和单价措施项目清单-综合楼 | 墙面一般抹灰（墙1、墙5） | 1.20厚M10水泥砂浆抹面压光 2.甩浆拉毛刷108胶素水泥浆一道(内掺水重8%的胶料) | m2 | 0.1725 | 30.33 | 24198.04
127 | 表-08 分部分项工程和单价措施项目清单-综合楼 | 墙面一般抹灰（墙3、4） | 1.15mm厚WPM20水泥砂浆找平，分两遍成活，底层抹灰应压实搓毛 | m2 | 0 | 22.12 | 96373.31
128 | 表-08 分部分项工程和单价措施项目清单-综合楼 | 块料墙面（墙4） | 1.镶贴400*400陶瓷面砖墙面建筑胶粘剂粘贴 | m2 | 0.3382 | 135.08 | 314263.27
129 | 表-08 分部分项工程和单价措施项目清单-综合楼 | 墙面喷刷涂料(墙3） | 1.满刮腻子二道 2.刷内墙无机涂料,底漆一道,面漆两道 | m2 | 0 | 38.95 | 103571.64
130 | 表-08 分部分项工程和单价措施项目清单-综合楼 | 墙面喷刷涂料(墙5） | 1.满刮耐水防霉白色腻子 | m2 | 0.3967 | 17.13 | 7486.09
131 | 表-08 分部分项工程和单价措施项目清单-综合楼 | 块料墙面（墙8） | 1.镶贴300*600陶瓷面砖墙面建筑胶粘剂粘贴 2.15厚WPM20水泥砂浆找平 | m2 | 0 | 162.51 | 93477.38
132 | 表-08 分部分项工程和单价措施项目清单-综合楼 | 石材柱面 | 1.石材柱面 2.安装方式:挂贴米色大理石 3.其他详见施工设计图 | m2 | 0 | 521.38 | 81205.51
133 | 表-08 分部分项工程和单价措施项目清单-综合楼 | 金属装饰线 | 1.外墙装饰线 2.200*200*2.5mm厚铝通 3.其他详见施工设计图 | m | 0.065 | 217.73 | 88093.56
134 | 表-08 分部分项工程和单价措施项目清单-综合楼 | 柱(梁)面装饰 | 1.外墙装饰造型 2.2.5mm铝单板 3.L50*5角钢龙骨@1200 4.其他详见施工设计图 | m2 | 0 | 588.26 | 465543.08
135 | 表-08 分部分项工程和单价措施项目清单-综合楼 | 墙面装饰板 | 1.外墙窗侧异性铝通造型 2.2.5mm铝单板 3.其他详见施工设计图 | m2 | 0.3919 | 604.05 | 541639.55
136 | 表-08 分部分项工程和单价措施项目清单-综合楼 | 墙面装饰板 | 1.9mm阻燃夹板 2.30*30阻燃木龙骨 3.其他详见施工设计图纸 | m2 | 1.3175 | 95.98 | 0
137 | 表-08 分部分项工程和单价措施项目清单-综合楼 | 墙面装饰板 | 1.1mm厚304原色磨砂不锈钢 2.9mm阻燃夹板 3.30*30阻燃木龙骨 4.其他详见施工设计图纸 | m2 | 0.0177 | 379.2 | 11044.9
138 | 表-08 分部分项工程和单价措施项目清单-综合楼 | 墙面装饰板 | 1.18mm厚A级防火吸音板 2.15mm阻燃夹板 3.双层50*50阻燃木龙骨底架 4.整体厚度233mm 5.其他详见施工设计图纸 | m2 | 0 | 249.83 | 26142.22
139 | 表-08 分部分项工程和单价措施项目清单-综合楼 | 墙面装饰板 | 1.18mm厚A级防火吸音板（条形木纹） 2.15mm阻燃夹板 3.50*50阻燃木龙骨底架 4.50mm厚超细玻璃棉（容重32kg/m3） 5.外包吸声无纺布 6.30mm黑缝（黑色填缝剂） 7.其他详见施工设计图纸 | m2 | 0.0144 | 295.33 | 15478.25
140 | 表-08 分部分项工程和单价措施项目清单-综合楼 | 墙面装饰板 | 1.18mm厚A级防火吸音板 2.15mm阻燃夹板 3.50*50*4mm+60*60*3mm镀锌钢管龙骨 4.35mm厚超细玻璃棉（容重32kg/m3） 5.外包吸声无纺布 6.30mm黑缝（黑色填缝剂） 7.其他详见施工设计图纸 | m2 | 1.1369 | 392.75 | 158060.86
141 | 表-08 分部分项工程和单价措施项目清单-综合楼 | 墙面装饰板 | 1.2.5mm厚氟碳冲孔铝单板 2.40*40*3mm镀锌方钢管+L40*3角钢骨架 3.50mm厚超细玻璃棉（容重32kg/m3） 4.外包吸声无纺布 5.侧边5mm木纹免漆板 6.其他详见施工设计图纸 | m2 | 0.0811 | 696.19 | 36486.28
142 | 表-08 分部分项工程和单价措施项目清单-综合楼 | 墙面装饰板 | 1.2.5mm厚氟碳冲孔铝单板 2.40*40*3mm镀锌角钢+40*100*2镀锌矩形管 3.50mm厚超细玻璃棉（容重32kg/m3） 4.外包吸声无纺布 5.侧边5mm木纹免漆板墙身造型凸出身50mm 6.定制铝合金LED灯槽（含LED灯带） 7.其他详见施工设计图纸 | m2 | 0.2343 | 727.89 | 82900.46
143 | 表-08 分部分项工程和单价措施项目清单-综合楼 | 墙面装饰板 | 1.25mm厚灰色吸音软包 2.50*50阻燃木龙骨 3.50mm厚超细玻璃棉（容重32kg/m3） 4.外包吸声无纺布 5.15mm阻燃夹板 6.其他详见施工设计图纸 | m2 | 0.0131 | 243.5 | 4094.31
144 | 表-08 分部分项工程和单价措施项目清单-综合楼 | 墙面装饰板 | 1.采光窗装饰墙面 2.22*22*1.0不锈钢方形管龙骨 3.8mm硅钙板 4.无机装修涂料 5.其他详见施工设计图 | m2 | 2.2554 | 184.18 | 35504.49
145 | 表-08 分部分项工程和单价措施项目清单-综合楼 | 石材窗台板 | 1.15mm深褐色人造石 2.位置：售卖窗窗台 3.其他详见施工设计图 | m2 | 0.1726 | 345.64 | 12466.24
146 | 表-08 分部分项工程和单价措施项目清单-综合楼 | 墙面装饰线 | 1.阶梯教室墙面装饰线 2.20*20阻燃木龙骨底架 3.8mm硅钙板 4.无机装修涂料 5.其他详见施工设计图 | m | 5.0029 | 35.58 | 15794.09
147 | 表-08 分部分项工程和单价措施项目清单-综合楼 | 轻钢龙骨隔墙 | 1.教师餐厅售卖隔墙（不含售卖窗） 2.轻钢龙骨+30*30阻燃木龙骨 3.8mm硅钙板 4.双层5mm阻燃夹板造型 5.1.0mm304原色磨砂不锈钢 6.40*40*4.0mm镀锌角铁钢桁架过梁 7.刮塑油白色无机装修涂料 8.其他详见施工设计图 | m2 | 0.1022 | 525.03 | 63497.42
148 | 表-08 分部分项工程和单价措施项目清单-综合楼 | 灯箱 | 1.广告牌灯箱 2.位置：售卖窗 3.其他详见施工设计图 | m2 | 0.1497 | 296.79 | 13115.55
149 | 表-08 分部分项工程和单价措施项目清单-综合楼 | 天棚工程 |  |  |  |  | 1095926.46
150 | 表-08 分部分项工程和单价措施项目清单-综合楼 | 天棚喷刷涂料（顶1） | 1.加强型腻子找平层5厚 2.无机涂料,三遍成活 | m2 | 0 | 39.44 | 118770.73 | 复核车道顶棚是否在地下室计算
151 | 表-08 分部分项工程和单价措施项目清单-综合楼 | 抹灰面油漆（顶2） | 1.扫白色灰水二道 | m2 | 0.0537 | 19.62 | 324.87 | 变更16修改做法，在变更扣减
152 | 表-08 分部分项工程和单价措施项目清单-综合楼 | 吊顶天棚（室外） | 1.2.5mm铝单板吊顶 2.L50*5角钢@1200 3.做法详见图纸 | m2 | 0 | 665.34 | 363242.38 | 此处还需再核对
153 | 表-08 分部分项工程和单价措施项目清单-综合楼 | 抹灰面油漆（顶5） | 1.耐水防霉白色腻子两遍 | m2 | 0.1214 | 19.62 | 31846.76
154 | 表-08 分部分项工程和单价措施项目清单-综合楼 | 吊顶天棚 | 1.3mm厚穿孔铝板吊顶 2.龙骨：40*40*2mm厚不锈钢方管底架，金属吊杆 3.50厚超细玻璃棉（容重24kg/m3） 4.不燃黑色无妨布包裹800*800 5.其他详见施工设计图 | m2 | 0.0005 | 685.63 | 332695.1
155 | 表-08 分部分项工程和单价措施项目清单-综合楼 | 吊顶天棚 | 1.装配式U型轻钢天棚龙骨(不上人型)面层规格(mm)600×600跌级 2.9mm胶合板基层 3.8MM厚硅钙板天花面层 4.加强型腻子找平层5厚 5.无机涂料,三遍成活 | m2 | 0.9921 | 170.61 | 37137.13
156 | 表-08 分部分项工程和单价措施项目清单-综合楼 | 吊顶天棚 | 1.龙骨材料种类、规格、中距:轻钢龙骨 2.面层材料品种、规格:600*600*0.8mm铝扣板平面方板 | m2 | 0.0134 | 167.7 | 33105.66
157 | 表-08 分部分项工程和单价措施项目清单-综合楼 | 格栅吊顶 | 1.50*100*1.0铝方管格栅天花(木纹转印) 2.做法详见图纸 | m2 | 0.5941 | 203.6 | 26518.59
158 | 表-08 分部分项工程和单价措施项目清单-综合楼 | 吊顶天棚 | 1.2.5mm厚氟碳冲孔铝单板 2.40*40*3镀锌角钢网架+底架 3.50mm厚超细玻璃棉（容重24KG/M3） 4.不燃黑色无纺布 5.其他详细施工设计图 | m2 | 0.1455 | 606.4 | 152285.24
159 | 表-08 分部分项工程和单价措施项目清单-综合楼 | 其他装饰工程 |  |  |  |  | 173013.46
160 | 表-08 分部分项工程和单价措施项目清单-综合楼 | 室外坡道 | 1.室外坡道（13ZJ301-5/19） 2.300mm厚3：7灰土垫层 3.100mm厚C15混凝土 4.25厚1：3干硬性水泥砂浆结合层 5.30mm厚花岗石板 | m2 | -0.1591 | 373.22 | 19592.59
161 | 表-08 分部分项工程和单价措施项目清单-综合楼 | 排水沟 | 1.排水沟 2.沟深40mm 3.DWM20水泥砂浆 4.其他详见施工图 | m | 0.5401 | 12.44 | 6085.35
162 | 表-08 分部分项工程和单价措施项目清单-综合楼 | 截水沟 | 1.截水沟 2.成品雨水格栅 3.底部：细石混凝土找坡层+20厚1：2.5水泥砂浆面层 4.侧边：20厚1：2.5水泥砂浆面层 5.其他详见中南标11ZJ9011/42 | m | -0.0167 | 252.01 | 15833.79
163 | 表-08 分部分项工程和单价措施项目清单-综合楼 | 金属扶手、栏杆、栏板 | 1.名称:浅灰色拉丝不锈钢栏杆(H=1200MM) 2.上扶手:Φ60x3.0不锈钢管 3.栏杆:Φ28x1.2不锈钢管 4.含热镀锌预埋件及螺栓 5.做法参照国标15J403-1 | m | 0.0022 | 628.86 | 16166.42
164 | 表-08 分部分项工程和单价措施项目清单-综合楼 | 金属扶手、栏杆、栏板 | 1.名称:浅灰色拉丝不锈钢栏杆(H=850MM) 2.上扶手:Φ60x3.0不锈钢管 3.栏杆:Φ28x1.2不锈钢管 4.含热镀锌预埋件及螺栓 5.做法参照国标15J403-1 | m | 0 | 555.52 | -261.14
165 | 表-08 分部分项工程和单价措施项目清单-综合楼 | 金属扶手、栏杆、栏板 | 1.名称:浅灰色拉丝不锈钢栏杆(H=550MM) 2.上扶手:Φ60x3.0不锈钢管 3.栏杆:Φ28x1.2不锈钢管 4.含热镀锌预埋件及螺栓 5.做法参照国标15J403-1 | m | 0.6726 | 492.72 | 13342.78
166 | 表-08 分部分项工程和单价措施项目清单-综合楼 | 金属扶手、栏杆、栏板 | 1.名称:不锈钢护窗栏杆H=1000mm 2.上扶手:Φ60x2.5不锈钢管 3.栏杆:Φ30x2.0不锈钢管 4.含热镀锌预埋件及螺栓 | m | 0.3902 | 579.01 | 11492.51 | 送审将此清单与165护窗栏杆工程量互掉了
167 | 表-08 分部分项工程和单价措施项目清单-综合楼 | 金属靠墙扶手 | 1.卫生间无障碍扶手 2.Φ40x1.5不锈钢管靠墙扶手 | m | 0 | 312.8 | 1043.26
168 | 表-08 分部分项工程和单价措施项目清单-综合楼 | 成品隔断 | 1.卫生间成品抗培特饰面隔断 2.其他详见图纸 | m2 | 0 | 237.54 | 19580.02
169 | 表-08 分部分项工程和单价措施项目清单-综合楼 | 洗漱台 | 1.20mm厚国产金沙黑洗漱台（洗手台）L40*4镀锌角钢底架 2.台面开水龙头孔 3.台面开洗手盆孔 4.石材水磨斜边 | m2 | 0 | 734.67 | 5847.45
170 | 表-08 分部分项工程和单价措施项目清单-综合楼 | 镜面玻璃 | 1.卫生间镜 2.6mm车边银镜 3.具体做法详见图纸 | m2 | 0 | 328.86 | 2400.68
171 | 表-08 分部分项工程和单价措施项目清单-综合楼 | 金属装饰线 | 1.1mm厚304原色哑光不锈钢收边线 | m | 12.0951 | 30.89 | 21714.19
172 | 表-08 分部分项工程和单价措施项目清单-综合楼 | 金属字 | 1.白色拉丝不锈钢喷漆字体 2.字体外框约0.9*0.6m | 个 | 0 | 1035 | 3338.76
173 | 表-08 分部分项工程和单价措施项目清单-综合楼 | 白蚁防治 | 1.白蚁防治 | m2 | 0.0756 | 2.31 | 10062.02
174 | 表-08 分部分项工程和单价措施项目清单-综合楼 | 分部分项合计 |  |  |  |  | 14892121.3
175 | 表-08 分部分项工程和单价措施项目清单-综合楼 | 措施合计 |  |  |  |  | 2263488.79
176 | 表-08 分部分项工程和单价措施项目清单-综合楼 | 安全文明施工措施费 |  |  |  |  | 0
177 | 表-08 分部分项工程和单价措施项目清单-综合楼 | 绿色施工安全防护措施费 |  |  |  |  | 504511.6
178 | 表-08 分部分项工程和单价措施项目清单-综合楼 | 综合钢脚手架 | 1.搭设高度:综合钢脚手架搭拆高度(m以内)30.5 2.建筑用综合脚手架使用费 | m2 | 1.7919 | 65.35 | 218644.11
179 | 表-08 分部分项工程和单价措施项目清单-综合楼 | 模板的支架 | 1.模板钢支撑 | t | 0 | 6313.66 | 91023.4
180 | 表-08 分部分项工程和单价措施项目清单-综合楼 | 措施其他项目
181 | 表-08 分部分项工程和单价措施项目清单-综合楼 | 里脚手架 | 1.里脚手架(钢管)民用建筑实际高度4.8m以内 | m2 | -0.0021 | 19.66 | 31331.16
182 | 表-08 分部分项工程和单价措施项目清单-综合楼 | 里脚手架 | 1.里脚手架(钢管)民用建筑实际高度5.5m以内 | m2 | -0.0088 | 24.63 | 1338.52
183 | 表-08 分部分项工程和单价措施项目清单-综合楼 | 里脚手架 | 1.里脚手架(钢管)民用建筑实际高度12.15m以内 | m2 | -0.1244 | 49.49 | 25701.39
184 | 表-08 分部分项工程和单价措施项目清单-综合楼 | 满堂脚手架 | 1.满堂脚手架(钢管)5.2m以内 | m2 | -0.0899 | 12.36 | 37307.96
185 | 表-08 分部分项工程和单价措施项目清单-综合楼 | 满堂脚手架 | 1.满堂脚手架(钢管)5.5m以内 | m2 | 0.0078 | 12.36 | 1330.3
186 | 表-08 分部分项工程和单价措施项目清单-综合楼 | 满堂脚手架 | 1.满堂脚手架(钢管)12.15m以内 | m2 | -0.0369 | 36.49 | 41688
187 | 表-08 分部分项工程和单价措施项目清单-综合楼 | 满堂脚手架 | 1.满堂脚手架(钢管)15.45m以内 | m2 | -0.0072 | 45.95 | 15212.72
188 | 表-08 分部分项工程和单价措施项目清单-综合楼 | 满堂脚手架 | 1.满堂脚手架(钢管)16.95m以内 | m2 | 0.0189 | 45.95 | 11863.53
189 | 表-08 分部分项工程和单价措施项目清单-综合楼 | 基础 | 1.基础垫层模板 | m2 | 0.4911 | 31.42 | 8995.3
190 | 表-08 分部分项工程和单价措施项目清单-综合楼 | 矩形柱 | 1.矩形柱模板(周长m)支模高度3.6m内1.2内 | m2 | -0.9576 | 66.62 | 271.95
191 | 表-08 分部分项工程和单价措施项目清单-综合楼 | 矩形柱 | 1.矩形柱模板(周长m)支模高度4.6m内1.2内 | m2 | 0.3658 | 70.72 | 26601.11
192 | 表-08 分部分项工程和单价措施项目清单-综合楼 | 矩形柱 | 1.矩形柱模板(周长m)支模高度5.6m内1.2内 | m2 | -0.4034 | 74.82 | 2328.4
193 | 表-08 分部分项工程和单价措施项目清单-综合楼 | 矩形柱 | 1.矩形柱模板(周长m)支模高度9.4m内1.2内 | m2 | 0.2401 | 100.9 | 7721.88
194 | 表-08 分部分项工程和单价措施项目清单-综合楼 | 矩形柱 | 1.矩形柱模板(周长m)支模高度3.6m内1.8内 | m2 | -1 | 53.08 | 0
195 | 表-08 分部分项工程和单价措施项目清单-综合楼 | 矩形柱 | 1.矩形柱模板(周长m)支模高度3.6m内1.8外 | m2 | -0.0741 | 58.27 | 1260.13
196 | 表-08 分部分项工程和单价措施项目清单-综合楼 | 矩形柱 | 1.矩形柱模板(周长m)支模高度4.6m内1.8外 | m2 | -0.6886 | 62.37 | 13674.27
197 | 表-08 分部分项工程和单价措施项目清单-综合楼 | 矩形柱 | 1.矩形柱模板(周长m)支模高度9.4m内1.8外 | m2 | 2.7686 | 102.3 | 41236.11
198 | 表-08 分部分项工程和单价措施项目清单-综合楼 | 构造柱 | 1.构造柱模板(周长m)支模高度3.6m内1.2内 | m2 | 2.0292 | 66.62 | 21528.25
199 | 表-08 分部分项工程和单价措施项目清单-综合楼 | 构造柱 | 1.构造柱模板(周长m)支模高度4.6m内1.2内 | m2 | -0.2091 | 70.72 | 39637.36
200 | 表-08 分部分项工程和单价措施项目清单-综合楼 | 异形柱 | 1.圆形柱模板(周长m)支模高度4.6m内 | m2 | -0.9071 | 99.08 | -1348.93
201 | 表-08 分部分项工程和单价措施项目清单-综合楼 | 异形柱 | 1.圆形柱模板(周长m)支模高度5.6m内 | m2 | 5.8208 | 102.4 | 8596.49
202 | 表-08 分部分项工程和单价措施项目清单-综合楼 | 异形柱 | 1.圆形柱模板(周长m)支模高度13.4m内 | m2 | -1 | 132.56 | -20.14
203 | 表-08 分部分项工程和单价措施项目清单-综合楼 | 异形柱 | 1.圆形柱模板(周长m)支模高度15.4m内 | m2 | -0.769 | 104.16 | 7096.43 | 将清单序号203工程量归到此计算
204 | 表-08 分部分项工程和单价措施项目清单-综合楼 | 异形柱 | 1.圆形柱模板(周长m)支模高度17.4m内 | m2 | 0.507 | 149.49 | 64184.21
205 | 表-08 分部分项工程和单价措施项目清单-综合楼 | 直形墙 | 1.直形墙模板墙厚(cm以内)40支模高度3.6m内 | m2 | 0.113 | 43.27 | 12476.9
206 | 表-08 分部分项工程和单价措施项目清单-综合楼 | 直形墙 | 1.直形墙模板墙厚(cm以内)40支模高度4.6m内 | m2 | 4.2784 | 45.51 | 8333.73
207 | 表-08 分部分项工程和单价措施项目清单-综合楼 | 直形墙 | 1.直形墙模板墙厚(cm以内)40支模高度7.6m内 | m2 | -1 | 52.24 | 0
208 | 表-08 分部分项工程和单价措施项目清单-综合楼 | 有梁板 | 1.有梁板模板支模高度3.6m内 | m2 | -0.8009 | 59.25 | 4704.67 | 将清单序号213工程量归到此计算
209 | 表-08 分部分项工程和单价措施项目清单-综合楼 | 有梁板 | 1.有梁板模板支模高度4.6m内 | m2 | 0.1547 | 67.34 | 189644.49 | 将清单序号213工程量归到此计算
210 | 表-08 分部分项工程和单价措施项目清单-综合楼 | 有梁板 | 1.有梁板模板支模高度5.6m内 | m2 | -0.0592 | 75.42 | 7287.84
211 | 表-08 分部分项工程和单价措施项目清单-综合楼 | 有梁板 | 1.有梁板模板支模高度9.6m内 | m2 | -1 | 142.61 | 0
212 | 表-08 分部分项工程和单价措施项目清单-综合楼 | 有梁板（斜板） | 1.有梁板模板支模高度7.6m内 | m2 | 0.508 | 101.92 | -0.06
213 | 表-08 分部分项工程和单价措施项目清单-综合楼 | 矩形梁（斜梁） | 1.单梁、连续梁模板(梁宽cm)25以内支模高度4.6m内 | m2 | -0.3926 | 77.07 | 4376.61
214 | 表-08 分部分项工程和单价措施项目清单-综合楼 | 矩形梁（斜梁） | 1.单梁、连续梁模板(梁宽cm)25以内支模高度5.6m内 | m2 | -1 | 85.41 | -0.08
215 | 表-08 分部分项工程和单价措施项目清单-综合楼 | 矩形梁（斜梁） | 1.单梁、连续梁模板(梁宽cm)25以内支模高度6.6m内 | m2 | -0.333 | 93.75 | 2267.42
216 | 表-08 分部分项工程和单价措施项目清单-综合楼 | 矩形梁 | 1.单梁、连续梁模板(梁宽cm)25以内支模高度3.6m内 | m2 | 74.4808 | 61.79 | 17826.42 | 将清单序号214工程量归到此计算
217 | 表-08 分部分项工程和单价措施项目清单-综合楼 | 矩形梁 | 1.单梁、连续梁模板(梁宽cm)25以内支模高度4.6m内 | m2 | -0.234 | 77.07 | 77591.5
218 | 表-08 分部分项工程和单价措施项目清单-综合楼 | 矩形梁 | 1.单梁、连续梁模板(梁宽cm)25以内支模高度5.6m内 | m2 | 14.9901 | 85.41 | 90567.06
219 | 表-08 分部分项工程和单价措施项目清单-综合楼 | 矩形梁 | 1.单梁、连续梁模板(梁宽cm)25以内支模高度9.4m内 | m2 | 38.1682 | 142.8 | 39898.32
220 | 表-08 分部分项工程和单价措施项目清单-综合楼 | 矩形梁 | 1.单梁、连续梁模板(梁宽cm)25以内支模高度12.4m内 | m2 | 0.2083 | 171.41 | 16379.94
221 | 表-08 分部分项工程和单价措施项目清单-综合楼 | 矩形梁 | 1.单梁、连续梁模板(梁宽cm)25以外支模高度3.6m内 | m2 | -1 | 67.9 | 0
222 | 表-08 分部分项工程和单价措施项目清单-综合楼 | 矩形梁 | 1.单梁、连续梁模板(梁宽cm)25以外支模高度4.6m内 | m2 | -0.5408 | 75.32 | 44623.52
223 | 表-08 分部分项工程和单价措施项目清单-综合楼 | 矩形梁 | 1.单梁、连续梁模板(梁宽cm)25以外支模高度5.6m内 | m2 | 2.6039 | 82.74 | 62125
224 | 表-08 分部分项工程和单价措施项目清单-综合楼 | 后浇带（梁） | 1.单梁、连续梁模板支模高度3.6m以内 2.在洞内、地下室内、库内或暗室内进行施工（模板拆除） | m2 | 58.0156 | 61.79 | 2121.26
225 | 表-08 分部分项工程和单价措施项目清单-综合楼 | 后浇带（板） | 1.有梁板模板支模高度3.6m以内 2.在洞内、地下室内、库内或暗室内进行施工（模板拆除） | m2 | 1.0242 | 59.25 | 2726.69
226 | 表-08 分部分项工程和单价措施项目清单-综合楼 | 后浇带(墙) | 1.直形墙模板墙厚(cm以内)40支模高度3.6m以内 2.在洞内、地下室内、库内或暗室内进行施工（模板拆除） | m2 | -0.0074 | 43.27 | -0.18
227 | 表-08 分部分项工程和单价措施项目清单-综合楼 | 雨篷、悬挑板、阳台板 | 1.雨篷、悬挑板、阳台板 | m2 | 2.7217 | 69.35 | 8290.79
228 | 表-08 分部分项工程和单价措施项目清单-综合楼 | 栏板、反檐 | 1.栏板、反檐模板 | m2 | 57.4731 | 64.39 | 57744.3
229 | 表-08 分部分项工程和单价措施项目清单-综合楼 | 天沟、檐沟 | 1.外墙造型、挑檐 | m2 | -0.422 | 62.33 | 43752.66
230 | 表-08 分部分项工程和单价措施项目清单-综合楼 | 圈梁、压顶、过梁 | 1.圈梁、压顶、过梁模板支模高度3.6m内 | m2 | 1.1545 | 53.5 | 22429.12
231 | 表-08 分部分项工程和单价措施项目清单-综合楼 | 楼梯 | 1.楼梯模板直形 | m2 | 0.3361 | 174.23 | 84963.26
232 | 表-08 分部分项工程和单价措施项目清单-综合楼 | 垂直运输 | 1.建筑物30m以内的垂直运输现浇框架结构 | m2 | 0.1409 | 35.03 | 174973.66
233 | 表-08 分部分项工程和单价措施项目清单-综合楼 | 超高施工增加 | 1.建筑物超高增加人工、机械降效率高度30m以内 | 项 | 0 | 44373.13 | 40711.69
234 | 表-08 分部分项工程和单价措施项目清单-综合楼 | 不含税造价 |  |  |  |  | 17155610.09
235 | 表-08 分部分项工程和单价措施项目清单-综合楼 | 税金（9%） |  |  |  |  | 1544004.91
236 | 表-08 分部分项工程和单价措施项目清单-综合楼 | 含税造价 |  |  |  |  | 18699615
237 | 表-08 分部分项工程和单价措施项目清单-教学楼 | 预制钢筋混凝土管桩 | 1.桩外径、壁厚:Φ400PHC80预应力管桩AB型壁厚95mm（综合考虑抗拔桩） 2.沉桩方法:静压 3.混凝土强度等级:C30C40 4.填充材料种类:微膨胀混凝土 5.接桩 6.预埋钢板 | m | 0.0465 | 270.2 | 1107657.88
238 | 表-08 分部分项工程和单价措施项目清单-教学楼 | 预制钢筋混凝土管桩（送桩） | 1.桩外径、壁厚:Φ400PHC80预应力管桩AB型壁厚95mm | m | -0.7134 | 56.37 | 6398
239 | 表-08 分部分项工程和单价措施项目清单-教学楼 | 截(凿)桩头 | 1.桩类型:管桩 2.桩头截面、高度:桩径D为400 3.场外运输:综合考虑 | 根 | -0.0354 | 78.16 | 14928.56
240 | 表-08 分部分项工程和单价措施项目清单-教学楼 | 桩尖 | 1.钢桩尖制作 2.桩径:400 3.具体做法详见图纸 | 个 | -0.0354 | 268.05 | 51197.55
241 | 表-08 分部分项工程和单价措施项目清单-教学楼 | 现浇构件钢筋 | 1.桩头插筋 | t | -0.7923 | 5341.14 | 5046.3
242 | 表-08 分部分项工程和单价措施项目清单-教学楼 | 回填方 | 1.卫生间回填 2.20厚WSM15找平层 3.陶粒混凝土(水泥:陶粒=1:8)回填兼找坡 4.20厚M20水泥砂浆找平层 | m3 | 0.4496 | 793.81 | 183252.63
243 | 表-08 分部分项工程和单价措施项目清单-教学楼 | 砌块墙 | 1.砌块品种、规格、强度等级:A5.0蒸压加气混凝土砌块 2.墙体类型:外墙 3.厚度:200 4.砂浆强度等级、配合比:DMM5专用砌筑砂浆 | m3 | 0.0071 | 589.41 | 598268.83
244 | 表-08 分部分项工程和单价措施项目清单-教学楼 | 砌块墙 | 1.砌块品种、规格、强度等级:A5.0蒸压加气混凝土砌块 2.墙体类型:内墙 3.厚度:200 4.砂浆强度等级、配合比:DMM5专用砌筑砂浆 | m3 | 0.0799 | 576.98 | 177288.65
245 | 表-08 分部分项工程和单价措施项目清单-教学楼 | 砌块墙 | 1.砌块品种、规格、强度等级:A5.0蒸压加气混凝土砌块 2.墙体类型:内墙 3.厚度:100 4.砂浆强度等级、配合比:DMM5专用砌筑砂浆 | m3 | 0.3301 | 599.54 | 7246.64
246 | 表-08 分部分项工程和单价措施项目清单-教学楼 | 砌块墙 | 1.砌块品种、规格、强度等级:A5.0蒸压加气混凝土砌块 2.墙体类型:装饰墙 3.厚度:100 4.砂浆强度等级、配合比:DMM5专用砌筑砂浆 | m3 | 0.8257 | 599.53 | 49868.91
247 | 表-08 分部分项工程和单价措施项目清单-教学楼 | 砌块墙 | 1.砌块品种、规格、强度等级:MU15混凝土实心砖 2.墙体类型:女儿墙 3.厚度:200 4.砂浆强度等级、配合比:DMM10专用砌筑砂浆 | m3 | 0.2092 | 591.21 | 11694.13
248 | 表-08 分部分项工程和单价措施项目清单-教学楼 | 零星砌砖 | 1.砖砌台阶 2.MU10轻质砖 3.砂浆强度等级、配合比:M7.5水泥砂浆 | m2 | 0 | 159.51 | 2127.86
249 | 表-08 分部分项工程和单价措施项目清单-教学楼 | 零星砌砖 | 1.花池 2.MU10轻质砖 3.砂浆强度等级、配合比:M7.5水泥砂浆 | m3 | 0.2052 | 722.98 | 13367.9
250 | 表-08 分部分项工程和单价措施项目清单-教学楼 | 实心砖墙 | 1.轻质砖 2.墙体类型:内墙 3.120 4.砂浆强度等级、配合比:DMM5专用砌筑砂浆 | m3 | 0 | 586.04 | 2304.13
251 | 表-08 分部分项工程和单价措施项目清单-教学楼 | 垫层 | 1.垫层 2.混凝土种类:预拌混凝土 3.混凝土强度等级:C15 4.含混凝土泵送费用 | m3 | 0.0203 | 638.9 | 136982.12
252 | 表-08 分部分项工程和单价措施项目清单-教学楼 | 桩承台基础 | 1.桩承台 2.混凝土种类:预拌混凝土 3.混凝土强度等级:C35 4.含混凝土泵送费用 | m3 | 0.4574 | 687.16 | 198060.13
253 | 表-08 分部分项工程和单价措施项目清单-教学楼 | 基础梁 | 1.基础梁 2.混凝土种类:预拌混凝土 3.混凝土强度等级:C35 4.含混凝土泵送费用 | m3 | -0.1271 | 679.67 | 87782.77
254 | 表-08 分部分项工程和单价措施项目清单-教学楼 | 满堂基础 | 1.满堂基础 2.预拌混凝土 3.混凝土强度等级:C35 4.含混凝土泵送费用 | m3 | 0.1486 | 699.84 | 143220.35
255 | 表-08 分部分项工程和单价措施项目清单-教学楼 | 矩形柱 | 1.现浇建筑物混凝土矩形柱 2.混凝土种类:预拌混凝土 3.混凝土强度等级:C40 4.含混凝土泵送费用 | m3 | -0.0374 | 787.99 | 138330.07
256 | 表-08 分部分项工程和单价措施项目清单-教学楼 | 矩形柱 | 1.现浇建筑物混凝土矩形柱 2.混凝土种类:预拌混凝土 3.混凝土强度等级:C35 4.含混凝土泵送费用 | m3 | 0.0567 | 777.84 | 104362.79
257 | 表-08 分部分项工程和单价措施项目清单-教学楼 | 矩形柱 | 1.现浇建筑物混凝土矩形柱 2.混凝土种类:预拌混凝土 3.混凝土强度等级:C30 4.含混凝土泵送费用 | m3 | 0.1679 | 767.69 | 142652.15
258 | 表-08 分部分项工程和单价措施项目清单-教学楼 | 异形柱 | 1.现浇建筑物混凝土异形柱 2.混凝土种类:预拌混凝土 3.混凝土强度等级:C40 4.含混凝土泵送费用 | m3 | 0.3442 | 787.99 | 45571.04
259 | 表-08 分部分项工程和单价措施项目清单-教学楼 | 异形柱 | 1.现浇建筑物混凝土异形柱 2.混凝土种类:预拌混凝土 3.混凝土强度等级:C35 4.含混凝土泵送费用 | m3 | -0.3051 | 777.84 | 10026.36
260 | 表-08 分部分项工程和单价措施项目清单-教学楼 | 构造柱 | 1.构造柱 2.混凝土种类:预拌混凝土 3.混凝土强度等级:C25 | m3 | 0 | 820.94 | 106738.62
261 | 表-08 分部分项工程和单价措施项目清单-教学楼 | 直形墙 | 1.装饰墙 2.混凝土种类:预拌混凝土 3.混凝土强度等级:C25 4.含混凝土泵送费用 | m3 | 0.0331 | 688.86 | 80004.2
262 | 表-08 分部分项工程和单价措施项目清单-教学楼 | 直形墙 | 1.电梯井 2.混凝土种类:预拌混凝土 3.混凝土强度等级:C30 4.含混凝土泵送费用 | m3 | 1.1717 | 699.01 | 1613.31
263 | 表-08 分部分项工程和单价措施项目清单-教学楼 | 有梁板 | 1.有梁板 2.混凝土种类:预拌混凝土 3.混凝土强度等级:C30 4.含混凝土泵送费用 | m3 | 0.1069 | 674.8 | 1396993.03
264 | 表-08 分部分项工程和单价措施项目清单-教学楼 | 有梁板（斜板） | 1.有梁板 2.混凝土种类:预拌混凝土 3.混凝土强度等级:C30 4.含混凝土泵送费用 | m3 | -0.1633 | 674.8 | 183972.95
265 | 表-08 分部分项工程和单价措施项目清单-教学楼 | 飘板 | 1.部位:空调板、装饰飘板 2.混凝土种类:预拌混凝土 3.混凝土强度等级:C30 | m3 | -0.1761 | 838.64 | 88568.77
266 | 表-08 分部分项工程和单价措施项目清单-教学楼 | 栏板、反檐 | 1.部位:栏板、反坎 2.混凝土强度等级:C25商品混凝土 | m3 | -0.8981 | 826.88 | 2389.69
267 | 表-08 分部分项工程和单价措施项目清单-教学楼 | 圈梁（女儿墙压顶、窗台压顶） | 1.部位:圈梁 2.混凝土种类:预拌混凝土 3.混凝土强度等级:C25 | m3 | 0 | 730.1 | 32577.06
268 | 表-08 分部分项工程和单价措施项目清单-教学楼 | 其他构件 | 1.反坎 2.混凝土种类:预拌混凝土 3.混凝土强度等级:C25 | m3 | -1.0002 | 957.9 | -3.83
269 | 表-08 分部分项工程和单价措施项目清单-教学楼 | 直形楼梯 | 1.混凝土种类:预拌混凝土 2.混凝土强度等级:C30 3.含混凝土泵送费用 | m3 | 0.1072 | 726.66 | 78428.42
270 | 表-08 分部分项工程和单价措施项目清单-教学楼 | 砖散水、地坪 | 1.散水 2.C20素砼垫层60厚 3.150厚3:7灰土 | m2 | 0.6932 | 80.24 | -0.1
271 | 表-08 分部分项工程和单价措施项目清单-教学楼 | 现浇构件钢筋 | 1.钢筋种类、规格:现浇构件带肋钢筋(HRB400)φ10以内 | t | -0.0808 | 5708.81 | 935103.08
272 | 表-08 分部分项工程和单价措施项目清单-教学楼 | 现浇构件钢筋 | 1.钢筋种类、规格:现浇构件带肋钢筋(HRB400E)φ10以内 | t | 0.6818 | 5708.81 | 67032.85
273 | 表-08 分部分项工程和单价措施项目清单-教学楼 | 现浇构件钢筋 | 1.钢筋种类、规格:现浇构件带肋钢筋(HRB400)φ25以内 | t | 1.1424 | 5570.86 | 363938.71
274 | 表-08 分部分项工程和单价措施项目清单-教学楼 | 现浇构件钢筋 | 1.钢筋种类、规格:现浇构件带肋钢筋(HRB400E)φ25以内 | t | -0.1208 | 5570.86 | 1007941.27
275 | 表-08 分部分项工程和单价措施项目清单-教学楼 | 现浇构件钢筋 | 1.钢筋种类、规格:现浇构件带肋钢筋(HRB400E)φ25以外 | t | -0.1771 | 5507.01 | 44722.43
276 | 表-08 分部分项工程和单价措施项目清单-教学楼 | 现浇构件钢筋 | 1.钢筋种类、规格:现浇构件箍筋带肋钢筋(HRB400)φ10以内 | t | 0.1209 | 6837.26 | 748495.36
277 | 表-08 分部分项工程和单价措施项目清单-教学楼 | 现浇构件钢筋 | 1.钢筋种类、规格:现浇构件箍筋带肋钢筋(HRB400)φ10以外 | t | 0.1617 | 5844.44 | 23997.28
278 | 表-08 分部分项工程和单价措施项目清单-教学楼 | 砌块墙钢丝网加固 | 1.镀锌钢丝网 2.材料品种、规格:Φ0.9@12.7*12.7 | m2 | -0.2162 | 12.48 | 57961.09
279 | 表-08 分部分项工程和单价措施项目清单-教学楼 | 砌块墙钢丝网加固 | 1.耐碱玻璃纤维网布 | m2 | -0.5346 | 9.21 | -1168.22
280 | 表-08 分部分项工程和单价措施项目清单-教学楼 | 钢梯 | 1.钢爬梯 2.防锈漆一道 3.图集:15J403 | t | 0 | 10998.5 | 2840.39
281 | 表-08 分部分项工程和单价措施项目清单-教学楼 | 钢质防火门 | 1.门类型:钢质防火门单扇(甲级） 2.闭门器安装 3.其他详见施工设计图 | m2 | 0.1055 | 559.82 | 9500.15
282 | 表-08 分部分项工程和单价措施项目清单-教学楼 | 金属(塑钢)门 | 1.镀锌钢板门 2.1.5mm厚优质镀锌钢表面氟碳漆静电喷涂 3.304不锈钢五金件及门锁 | m2 | 0.2779 | 777.73 | 5829.09
283 | 表-08 分部分项工程和单价措施项目清单-教学楼 | 金属(塑钢、断桥)窗 | 1.窗类型:70系列铝合金平开窗 2.铝材厚度:1.8mm 3.玻璃品种、厚度:Low-E中空玻璃(6+12A+6) 4.其他详见施工设计图 | m2 | 0.0007 | 653.59 | 9924.83
284 | 表-08 分部分项工程和单价措施项目清单-教学楼 | 金属(塑钢、断桥)窗 | 1.窗类型:铝合金固定窗 2.铝材厚度:1.8mm 3.玻璃品种、厚度:Low-E中空玻璃(6+12A+6) 4.其他详见施工设计图 | m2 | 1.6709 | 568.25 | 470817.85
285 | 表-08 分部分项工程和单价措施项目清单-教学楼 | 金属防火窗 | 1.铝合金乙级防火玻璃固定窗安装 2.其他详见施工设计图 | m2 | 0 | 537.53 | 2623.15
286 | 表-08 分部分项工程和单价措施项目清单-教学楼 | 金属格栅窗 | 1.3.0厚300*100深灰色铝合金方管装饰格栅，中心间距300 2.其他详见施工设计图 | m | 0.0068 | 329 | 220101
287 | 表-08 分部分项工程和单价措施项目清单-教学楼 | 块料楼地面（屋1） | 1.面层:8~10厚防滑地砖,缝宽5~8 2.20厚M15干硬性水泥沙浆 | m2 | 0 | 116.74 | 14884.35
288 | 表-08 分部分项工程和单价措施项目清单-教学楼 | 屋面刚性层（屋1） | 1.40厚C20细石混凝土找平层,表面压光。(双向配筋ΦC4@150,每6米设缝,密封胶嵌缝。） | m2 | 0.4652 | 59.04 | 24711.2
289 | 表-08 分部分项工程和单价措施项目清单-教学楼 | 屋面卷材防水（屋1、屋4） | 1.1.5厚自粘聚合物改性沥青防水卷材(无胎) | m2 | 0.2975 | 36.64 | 105615.88
290 | 表-08 分部分项工程和单价措施项目清单-教学楼 | 屋面刚性层（屋1） | 1.40厚WSM20水泥浆找平层,纵横设置分格缝间距≤4000,缝宽15~20 | m2 | 0.4133 | 43.06 | 16556.43
291 | 表-08 分部分项工程和单价措施项目清单-教学楼 | 屋面涂膜防水（屋1、屋4） | 1.1.5厚聚氨酯防水涂膜 | m2 | 0.2975 | 33.79 | 93261.45
292 | 表-08 分部分项工程和单价措施项目清单-教学楼 | 屋面卷材防水（屋2） | 1.4.0厚塑性体改性沥青防水卷材(耐根穿刺防水层) | m2 | 0.0033 | 94.35 | 12639.22
293 | 表-08 分部分项工程和单价措施项目清单-教学楼 | 屋面涂膜防水（屋2） | 1.2厚聚氨酯防水涂膜 | m2 | 0.0033 | 44.88 | 8903.28
294 | 表-08 分部分项工程和单价措施项目清单-教学楼 | 屋面刚性层（屋2、屋3） | 1.20厚(最薄处)WSM20水泥浆找2%坡,纵横设置分格缝间距≤6000,缝宽10~20的分格缝 | m2 | -0.1109 | 25.01 | 4430.75
295 | 表-08 分部分项工程和单价措施项目清单-教学楼 | 屋面刚性层（屋2、屋3） | 1.20厚(最薄处)WSM20水泥浆找平,纵横设置分格缝间距≤4000,缝宽10~20的分格缝 | m2 | 1.0294 | 25.02 | 8879.33
296 | 表-08 分部分项工程和单价措施项目清单-教学楼 | 屋面刚性层（屋4） | 1.20厚(最薄处)DSM15水泥浆找平 | m2 | 0.2631 | 24.44 | 54713.59
297 | 表-08 分部分项工程和单价措施项目清单-教学楼 | 瓦屋面（屋4、屋5） | 1.彩石金属瓦 2.冷弯型钢挂瓦条,中距按瓦材规格 3.其他详见施工设计图 | m2 | 0.0013 | 209.78 | 427373.67
298 | 表-08 分部分项工程和单价措施项目清单-教学楼 | 墙面涂膜防水（卫生间） | 1.卫生间墙身 2.1.5厚聚合物水泥基防水涂料 3.15厚WPM20水泥砂浆找平,分两遍成活,底层抹灰应压实搓毛 | m2 | -1 | 76.48 | 0
299 | 表-08 分部分项工程和单价措施项目清单-教学楼 | 保温隔热屋面（屋1） | 1.55厚RC型B2级挤塑聚苯乙烯泡沫塑料板 | m2 | 0 | 41.61 | 1862.45
300 | 表-08 分部分项工程和单价措施项目清单-教学楼 | 隔离层（屋2） | 1.部位:种植屋面 2.聚酯无纺布过滤层 3.凹凸型排(蓄)水板 | m2 | 0 | 17.81 | 2547.71
301 | 表-08 分部分项工程和单价措施项目清单-教学楼 | 保温隔热屋面（屋2） | 1.20厚RC型B2级挤塑聚苯乙烯泡沫塑料板 | m2 | 0 | 29 | 5067.46
302 | 表-08 分部分项工程和单价措施项目清单-教学楼 | 隔离层（屋1、屋2、屋3、屋4） | 1.0.4厚聚乙烯薄膜隔离层 | m2 | 0.3113 | 5.57 | 12936.1
303 | 表-08 分部分项工程和单价措施项目清单-教学楼 | 保温隔热屋面（屋4） | 1.50厚RC型B2级挤塑聚苯乙烯泡沫塑料板 | m2 | 0.0013 | 38.43 | 53295.44
304 | 表-08 分部分项工程和单价措施项目清单-教学楼 | 保温隔热墙面 | 1.西向外墙内保温10mm玻化微珠保温砂浆 2.5厚抗裂砂浆内置保温专用玻纤网(130g/m2) 3.做法详见图纸 | m2 | -0.2596 | 75.05 | 41067.71
305 | 表-08 分部分项工程和单价措施项目清单-教学楼 | 水泥砂浆楼地面（地1）（水电井） | 1.20厚M20水泥砂浆打底,加水泥粉随手抹光向地漏找坡 | m2 | 0.7709 | 28.03 | 3575.9
306 | 表-08 分部分项工程和单价措施项目清单-教学楼 | 块料楼地面（地2） | 1.400*400mm防滑地砖铺平拍实,纯水泥浆擦缝 2.15厚DSM15水泥砂浆结合层 | m2 | -0.0026 | 85.38 | 58435.66
307 | 表-08 分部分项工程和单价措施项目清单-教学楼 | 橡胶板卷材楼地面 | 1.2.0mm厚PVC卷材木纹地板胶专用粘合剂粘贴 2.20~45厚M20水泥砂浆,压实赶光 3.做法详见图纸 | m2 | -0.0076 | 172.33 | 21063.15
308 | 表-08 分部分项工程和单价措施项目清单-教学楼 | 竹、木(复合)地板 | 1.成品2厚UPVC卷材(同质透心)专用粘合剂粘贴 2.18mm阻燃夹板面铺 3.40*40*2方钢底架(横竖间隔≤600) 4.做法详见图纸 | m2 | -0.0145 | 347.53 | 2435.79
309 | 表-08 分部分项工程和单价措施项目清单-教学楼 | 细石混凝土楼地面（地5） | 1.40厚C20细石混凝土,随打随抹光(骨料用石灰石、白云石) | m2 | -0.1354 | 37.28 | 3605.72
310 | 表-08 分部分项工程和单价措施项目清单-教学楼 | 防静电活动地板（地6） | 1.150~250高架空防静电活动地板 2.20厚M20水泥砂浆,压实赶光,面层涂刷地板漆 3.做法详见图纸 | m2 | -0.0025 | 374.7 | 10525.26
311 | 表-08 分部分项工程和单价措施项目清单-教学楼 | 竹、木(复合)地板 | 1.12mm厚900*150实木地板 2.18mm阻燃夹板面铺 3.40*40*2方钢底架(横竖间隔≤600) 4.做法详见图纸 | m2 | -0.0038 | 384.67 | 56399.06
312 | 表-08 分部分项工程和单价措施项目清单-教学楼 | 块料楼地面（地8） | 1.楼地面铺贴800X800mm仿古地砖,面用白水泥擦缝 2.30厚1:3干硬性水泥砂浆结合层 3.3厚ALE隔声涂料 4.做法详见图纸 | m2 | 0.0039 | 162.27 | 507515.65
313 | 表-08 分部分项工程和单价措施项目清单-教学楼 | 块料楼地面 | 1.楼地面铺贴600X600mm仿古地砖,面用白水泥擦缝 2.30厚1:3干硬性水泥砂浆结合层 3.3厚ALE隔声涂料 4.做法详见图纸 | m2 | -0.0386 | 160.56 | 45377.46
314 | 表-08 分部分项工程和单价措施项目清单-教学楼 | 块料楼地面 | 1.楼地面铺贴600*600木纹砖,面用白水泥擦缝 2.30厚1:3干硬性水泥砂浆结合层 3.3厚ALE隔声涂料 4.做法详见图纸 | m2 | -0.011 | 160.56 | 13671.69
315 | 表-08 分部分项工程和单价措施项目清单-教学楼 | 块料楼地面（地10） | 1.8~10厚防滑地砖铺实拍平,水泥砂浆填缝 2.30厚1:3干硬性水泥砂浆结合层 3.做法详见图纸 | m2 | 0.0548 | 104.34 | 500012.15
316 | 表-08 分部分项工程和单价措施项目清单-教学楼 | 块料楼梯面层（地10） | 1.楼梯面层 2.8~10厚防滑地砖铺实拍平,水泥砂浆填缝 3.30厚1:3干硬性水泥砂浆结合层 4.做法详见图纸 | m2 | -0.3932 | 244.26 | 116068.92
317 | 表-08 分部分项工程和单价措施项目清单-教学楼 | 水泥砂浆踢脚线 | 1.水泥砂浆踢脚线 2.15厚M15水泥砂浆底+10厚M20水泥砂浆面 3.高度:120mm | m2 | 0.2388 | 47.63 | 843.02
318 | 表-08 分部分项工程和单价措施项目清单-教学楼 | 块料踢脚线 | 1.5~10厚砖块踢脚线,稀水泥浆(或彩色水泥浆)擦缝 2.高度:120mm 3.9厚M20水泥砂浆粘接层(内掺建筑胶) | m2 | -0.6684 | 192.09 | 19095.42
319 | 表-08 分部分项工程和单价措施项目清单-教学楼 | 排水沟、截水沟 | 1.排水沟 2.最薄15厚DSM20水泥砂找坡0.5%(沟底)阴角位置做R=50的圆弧处理 3.20厚DWM20防水砂浆 4.380mm成品不锈钢格栅 | m | 0.5831 | 281.07 | 15082.8
320 | 表-08 分部分项工程和单价措施项目清单-教学楼 | 块料墙面(外墙2) | 1.各色劈开砖,5厚WPM20水泥砂浆20%加水重白乳胶镶贴 2.分格缝内嵌填填缝剂、1:1水泥胶浆(掺108胶)或柔性防水密封材料 3.10厚WPM20防水砂浆(掺0.9公斤聚丙烯纤维/立方米砂浆+掺水泥用量3.8%的防水粉压光在该层按设计要求留分格缝) 4.墙面超高抹灰厚度调整的增加费用综合考虑 5.做法详见图纸 | m2 | 0.1931 | 161.77 | 1053453.65
321 | 表-08 分部分项工程和单价措施项目清单-教学楼 | 墙面喷刷涂料(外墙1) | 1.外墙真石漆(两道)封底涂料(一道)刮外墙腻子二遍 2.10厚WPM20防水砂浆(掺0.9公斤聚丙烯纤维/立方米砂浆+掺水泥用量3.8%的防水粉压光在该层按设计要求留分格缝) 3.墙面超高抹灰厚度调整的增加费用综合考虑 4.做法详见图纸 | m2 | 0.1148 | 113.24 | 605557.16
322 | 表-08 分部分项工程和单价措施项目清单-教学楼 | 墙面一般抹灰（墙1、墙5） | 1.20厚M10水泥砂浆抹面压光 2.甩浆拉毛刷108胶素水泥浆一道(内掺水重8%的胶料) | m2 | 0.2356 | 30.33 | 32236.85
323 | 表-08 分部分项工程和单价措施项目清单-教学楼 | 墙面装饰板（墙2） | 1.护墙板墙面 2.面层材料品种、规格、颜色:顶部:10*60mm浅金檀护墙板收口线 中部:9mm浅金檀护墙板 底部:17mm浅金檀护墙板地脚线 3.做法详见图纸 | m2 | -0.0634 | 334.46 | 315101.46
324 | 表-08 分部分项工程和单价措施项目清单-教学楼 | 块料墙面（墙4） | 1.镶贴400*400陶瓷面砖墙面建筑胶粘剂粘贴 | m2 | 0 | 135.08 | 227517.37
325 | 表-08 分部分项工程和单价措施项目清单-教学楼 | 墙面喷刷涂料(墙5） | 1.满刮耐水防霉白色腻子 | m2 | 0.5243 | 17.13 | 11483.44
326 | 表-08 分部分项工程和单价措施项目清单-教学楼 | 块料墙面 | 1.镶贴300*300仿古砖墙面建筑胶粘剂粘贴 2.15厚WPM20水泥砂浆找平 | m2 | 0 | 139.68 | 1712.48
327 | 表-08 分部分项工程和单价措施项目清单-教学楼 | 石材柱面 | 1.首层柱脚 2.安装方式:挂贴米色大理石 3.其他详见施工设计图 | m2 | 0.0838 | 521.38 | 184356.5
328 | 表-08 分部分项工程和单价措施项目清单-教学楼 | 石材窗台板 | 1.米黄花岗石窗台石 | m2 | 0 | 532.56 | 3581.79
329 | 表-08 分部分项工程和单价措施项目清单-教学楼 | 墙面装饰板 | 1.18MM厚A级防火吸音板 2.50厚超细玻璃棉容重:32KG/m3外包吸声无纺布 3.15mm阻燃夹板 4.50*50阻燃木龙骨底架 5.1.2厚黑色不锈钢压槽 | m2 | 0.0554 | 312.39 | 42900.93
330 | 表-08 分部分项工程和单价措施项目清单-教学楼 | 墙面装饰板 | 1.4MM蓝色免漆板 2.15mm阻燃夹板 3.30*30阻燃木龙骨底架 | m2 | 0.248 | 174.28 | 11967.12
331 | 表-08 分部分项工程和单价措施项目清单-教学楼 | 墙面装饰板 | 1.5MM厚清镜 2.15mm阻燃夹板 3.50*50阻燃木龙骨底架 | m2 | 0.0325 | 262.81 | 13840.16
332 | 表-08 分部分项工程和单价措施项目清单-教学楼 | 墙面装饰板（logo） | 1.15MM蓝色免漆板 2.15mm阻燃夹板 3.30*30阻燃木龙骨底架 | m2 | 0 | 345.06 | 1009.99
333 | 表-08 分部分项工程和单价措施项目清单-教学楼 | 墙面装饰板 | 1.贴黄色墙布 2.9mm阻燃夹板 3.30*30阻燃木龙骨底架 4.1.2厚黑色不锈钢压槽 | m2 | 0.0029 | 171.68 | 4469.91
334 | 表-08 分部分项工程和单价措施项目清单-教学楼 | 木质踢脚线 | 1.实木地板原木色地脚线 2.踢脚线高度:100mm | m2 | 1.8983 | 301.87 | 5226.33
335 | 表-08 分部分项工程和单价措施项目清单-教学楼 | 玻璃隔断 | 1.8mm厚钢化清玻璃隔断 | m2 | 0.6077 | 149.62 | 938.12
336 | 表-08 分部分项工程和单价措施项目清单-教学楼 | 其他隔断 | 1.轻钢龙骨12mm硅钙板隔墙(包龙骨)双面 | m2 | 0 | 100.87 | 3597.83
337 | 表-08 分部分项工程和单价措施项目清单-教学楼 | 有机玻璃字 | 1.订做亚克力广告字体logo 2.H=190mm | 个 | 0 | 153.44 | 2820.55
338 | 表-08 分部分项工程和单价措施项目清单-教学楼 | 天棚喷刷涂料（顶1） | 1.加强型腻子找平层5厚 2.无机涂料,三遍成活 | m2 | 0.0166 | 39.44 | 311028.81
339 | 表-08 分部分项工程和单价措施项目清单-教学楼 | 抹灰面油漆（顶2） | 1.扫白色灰水二道 | m2 | 0.4794 | 19.62 | 790.69 | 变更
340 | 表-08 分部分项工程和单价措施项目清单-教学楼 | 吊顶天棚 | 1.装配式U型轻钢天棚龙骨(不上人型)面层规格(mm)600×600平面 2.600*600*8mm厚穿孔硅钙板天花 3.做法详见图纸 | m2 | 0 | 61.76 | 15560.71
341 | 表-08 分部分项工程和单价措施项目清单-教学楼 | 抹灰面油漆（顶5） | 1.耐水防霉白色腻子两遍 | m2 | 0.501 | 19.62 | 105992.8
342 | 表-08 分部分项工程和单价措施项目清单-教学楼 | 格栅吊顶 | 1.50*100*1.0铝方管格栅天花(木纹转印) 2.做法详见图纸 | m2 | 0 | 200.81 | 4552.5
343 | 表-08 分部分项工程和单价措施项目清单-教学楼 | 吊顶天棚 | 1.装配式U型轻钢天棚龙骨(不上人型)面层规格(mm)600×600跌级 2.9mm胶合板基层 3.8MM厚硅钙板天花面层 4.加强型腻子找平层5厚 5.无机涂料,三遍成活 | m2 | 0.1165 | 173.89 | 17928.06
344 | 表-08 分部分项工程和单价措施项目清单-教学楼 | 金属扶手、栏杆、栏板 | 1.名称:不锈钢护窗栏杆H=900mm 2.上扶手:Φ60x2.5不锈钢管 3.栏杆:Φ30x2.0不锈钢管 4.含热镀锌预埋件及螺栓 | m | 0.2307 | 601.54 | 103603.15
345 | 表-08 分部分项工程和单价措施项目清单-教学楼 | 金属扶手、栏杆、栏板 | 1.名称:不锈钢楼梯栏杆H=1200mm 2.上扶手:Φ60x3.0不锈钢管 3.栏杆:Φ28x1.2不锈钢管 4.含热镀锌预埋件及螺栓 5.做法参照国标15J403-1 | m | 0.0393 | 628.86 | 81953.46
346 | 表-08 分部分项工程和单价措施项目清单-教学楼 | 金属扶手、栏杆、栏板 | 1.名称:走廊拉丝不锈钢烤漆栏杆H=1200mm 2.上扶手:Φ60x3.0不锈钢管 3.栏杆:Φ28x1.2不锈钢管 4.含热镀锌预埋件及螺栓 5.做法参照国标15J403-1 | m | 0.0289 | 653.97 | 274027.98
347 | 表-08 分部分项工程和单价措施项目清单-教学楼 | 玻璃栏板 | 1.不锈钢立柱玻璃栏板 2.H=1250mm 3.不锈钢扶手Φ50x3.0直型 4.做法参照国标15J403-1 | m | 0 | 895.61 | 22594.45
348 | 表-08 分部分项工程和单价措施项目清单-教学楼 | 金属靠墙扶手 | 1.楼梯靠墙扶手 2.Φ60x2不锈钢管靠墙扶手 3.做法参照国标15J403-1 | m | 0.07 | 381.08 | 87730.1
349 | 表-08 分部分项工程和单价措施项目清单-教学楼 | 直播台 | 1.直播台 2.H=800 3.4MM阻燃夹板底面刮离子灰喷光面漆 4.做法详见设计图纸 | m | 0 | 968.27 | 4515.1
350 | 表-08 分部分项工程和单价措施项目清单-教学楼 | 洗手柜 | 1.4mm蓝色免漆板洗手柜 2.H=650 3.做法详见设计图纸 | m | 0 | 1030 | 12988.3
351 | 表-08 分部分项工程和单价措施项目清单-教学楼 | 电脑桌 | 1.4mm白橡木免漆板电脑桌 2.H=700 3.做法详见设计图纸 | m | 0 | 968.27 | 4410
352 | 表-08 分部分项工程和单价措施项目清单-教学楼 | 讲台 | 1.4mm蓝色免漆板讲台 2.H=650 3.做法详见设计图纸 | m | 0 | 1181.02 | 8800.9
353 | 表-08 分部分项工程和单价措施项目清单-教学楼 | 4MM白橡木免漆板书架 | 1.4MM白橡木免漆板书架 2.做法详见设计图纸 | m2 | 0 | 876.27 | 85471.1
354 | 表-08 分部分项工程和单价措施项目清单-教学楼 | 装饰构件 | 1.01装饰构件 2.白色发泡陶瓷构件 3.规格:2m 4.做法详见设计图纸 | 个 | 7 | 951.35 | 6807.45
355 | 表-08 分部分项工程和单价措施项目清单-教学楼 | 装饰构件 | 1.02装饰构件 2.白色发泡陶瓷构件 3.规格:1.6m 4.做法详见设计图纸 | 个 | 0 | 681.93 | 220
356 | 表-08 分部分项工程和单价措施项目清单-教学楼 | 成品塔钟 | 1.成品塔钟 2.规格:R=2m 3.做法详见设计图纸 | 个 | 0 | 78572.59 | 197353.7
357 | 表-08 分部分项工程和单价措施项目清单-教学楼 | 白蚁防治 | 1.白蚁防治 | m2 | 0.1212 | 2.31 | 17986.18
358 | 表-08 分部分项工程和单价措施项目清单-教学楼 | 综合钢脚手架 | 1.搭设高度:综合钢脚手架搭拆高度(m以内)39 2.建筑用综合脚手架使用费 | m2 | 0.0083 | 69.7 | 44963.47
359 | 表-08 分部分项工程和单价措施项目清单-教学楼 | 综合钢脚手架 | 1.搭设高度:综合钢脚手架搭拆高度(m以内)25.1 2.建筑用综合脚手架使用费 | m2 | 0.0607 | 65.35 | 568531.28
360 | 表-08 分部分项工程和单价措施项目清单-教学楼 | 综合钢脚手架 | 1.搭设高度:综合钢脚手架搭拆高度(m以内)9.6 2.建筑用综合脚手架使用费 | m2 | 0.1866 | 50.23 | 41999.32
361 | 表-08 分部分项工程和单价措施项目清单-教学楼 | 里脚手架 | 1.里脚手架(钢管)民用建筑实际高度﹤3.6m | m2 | -0.1044 | 14.69 | 102675.02
362 | 表-08 分部分项工程和单价措施项目清单-教学楼 | 里脚手架 | 1.里脚手架(钢管)民用建筑实际高度4.2m | m2 | -0.6983 | 19.66 | 4406.59
363 | 表-08 分部分项工程和单价措施项目清单-教学楼 | 里脚手架 | 1.里脚手架(钢管)民用建筑实际高度7.8m | m2 | -0.929 | 34.57 | 264.46
364 | 表-08 分部分项工程和单价措施项目清单-教学楼 | 里脚手架 | 1.里脚手架(钢管)民用建筑实际高度11.4m | m2 | -0.6248 | 49.49 | 3692.45
365 | 表-08 分部分项工程和单价措施项目清单-教学楼 | 满堂脚手架 | 1.满堂脚手架(钢管)基本层4.2m | m2 | -0.0948 | 12.36 | 16621.36
366 | 表-08 分部分项工程和单价措施项目清单-教学楼 | 满堂脚手架 | 1.满堂脚手架(钢管)基本层7.8m | m2 | -0.3057 | 20.41 | 3052.32
367 | 表-08 分部分项工程和单价措施项目清单-教学楼 | 满堂脚手架 | 1.满堂脚手架(钢管)基本层11.4m | m2 | -0.0904 | 32.47 | 11747.32
368 | 表-08 分部分项工程和单价措施项目清单-教学楼 | 电梯井脚手架 | 1.电梯井脚手架(钢管)高度(m以内)30 | 座 | 0 | 2876.01 | 2876.01
369 | 表-08 分部分项工程和单价措施项目清单-教学楼 | 单排钢脚手架 | 1.搭设高度:高度(m以内)10 2.建筑用单排脚手架使用费 | m2 | 0 | 13.89 | 991.85
370 | 表-08 分部分项工程和单价措施项目清单-教学楼 | 基础 | 1.基础垫层模板 | m2 | 0.675 | 31.42 | 9749.63
371 | 表-08 分部分项工程和单价措施项目清单-教学楼 | 基础 | 1.基础类型:桩承台模板 | m2 | -1 | 47.62 | 0
372 | 表-08 分部分项工程和单价措施项目清单-教学楼 | 基础 | 1.基础类型:满堂基础模板 | m2 | 0.414 | 51.46 | 1720.82
373 | 表-08 分部分项工程和单价措施项目清单-教学楼 | 矩形柱 | 1.矩形柱模板(周长m)支模高度4.5m1.8外 | m2 | -0.391 | 62.37 | 28651.53
374 | 表-08 分部分项工程和单价措施项目清单-教学楼 | 矩形柱 | 1.矩形柱模板(周长m)支模高度3.6m内1.8外 | m2 | -0.2633 | 58.27 | 106266.18
375 | 表-08 分部分项工程和单价措施项目清单-教学楼 | 矩形柱 | 1.矩形柱模板(周长m)支模高度3.6m内1.8内 | m2 | 38.7005 | 53.08 | 34487.35
376 | 表-08 分部分项工程和单价措施项目清单-教学楼 | 异形柱 | 1.异形柱模板支模高度3.6m内实际支模高度(m):4.2 | m2 | -0.4224 | 78.64 | 4786.03
377 | 表-08 分部分项工程和单价措施项目清单-教学楼 | 异形柱 | 1.异形柱模板支模高度3.6m内 | m2 | -0.0807 | 74.53 | 10975.29
378 | 表-08 分部分项工程和单价措施项目清单-教学楼 | 构造柱 | 1.构造柱模板(周长m)支模高度3.6m内1.2内 | m2 | 0 | 66.62 | 112529.84
379 | 表-08 分部分项工程和单价措施项目清单-教学楼 | 直形墙 | 1.直形墙模板墙厚(cm以内)40支模高度3.6m内 | m2 | 0.0807 | 43.27 | 87122.84
380 | 表-08 分部分项工程和单价措施项目清单-教学楼 | 直形墙 | 1.直形墙模板墙厚(cm以内)40支模高度4.2m | m2 | -0.0075 | 45.51 | 18123.44
381 | 表-08 分部分项工程和单价措施项目清单-教学楼 | 有梁板 | 1.有梁板模板支模高度4.2m内 | m2 | 0.1283 | 67.34 | 85984.05
382 | 表-08 分部分项工程和单价措施项目清单-教学楼 | 有梁板 | 1.有梁板模板支模高度3.6m内 | m2 | 0.0321 | 59.25 | 365635.6
383 | 表-08 分部分项工程和单价措施项目清单-教学楼 | 有梁板（斜板） | 1.有梁板模板支模高度3.6m内 | m2 | 0.05 | 59.25 | 110263.9
384 | 表-08 分部分项工程和单价措施项目清单-教学楼 | 矩形梁 | 1.单梁、连续梁模板(梁宽cm)25以内支模高度4.2m内 | m2 | 0.0133 | 69.21 | 102450.18
385 | 表-08 分部分项工程和单价措施项目清单-教学楼 | 矩形梁 | 1.单梁、连续梁模板(梁宽cm)25以外支模高度4.2m内 | m2 | -0.0152 | 75.32 | 2235.35
386 | 表-08 分部分项工程和单价措施项目清单-教学楼 | 矩形梁 | 1.单梁、连续梁模板(梁宽cm)25以内支模高度3.6m内 | m2 | 0.1481 | 61.79 | 499025.56
387 | 表-08 分部分项工程和单价措施项目清单-教学楼 | 矩形梁 | 1.单梁、连续梁模板(梁宽cm)25以外支模高度3.6m内 | m2 | 0.0515 | 67.9 | 35605.54
388 | 表-08 分部分项工程和单价措施项目清单-教学楼 | 矩形梁（斜梁） | 1.单梁、连续梁模板(梁宽cm)25以内支模高度3.6m内 | m2 | -0.5188 | 61.79 | 28736.43
389 | 表-08 分部分项工程和单价措施项目清单-教学楼 | 雨篷、悬挑板、阳台板 | 1.雨篷、悬挑板、阳台板 | m2 | -0.3344 | 69.35 | 71827.6
390 | 表-08 分部分项工程和单价措施项目清单-教学楼 | 栏板、反檐 | 1.栏板、反檐模板 | m2 | 3.4585 | 64.39 | 102746.48
391 | 表-08 分部分项工程和单价措施项目清单-教学楼 | 圈梁 | 1.圈梁模板支模高度3.6m内 | m2 | 0 | 53.5 | 10064.91
392 | 表-08 分部分项工程和单价措施项目清单-教学楼 | 过梁 | 1.过梁模板支模高度3.6m内 | m2 | 0 | 53.5 | 4839.13
393 | 表-08 分部分项工程和单价措施项目清单-教学楼 | 反坎 | 1.反坎模板支模高度3.6m内 | m2 | 0.7035 | 64.39 | 19860.45
394 | 表-08 分部分项工程和单价措施项目清单-教学楼 | 楼梯 | 1.楼梯模板直形 | m2 | -0.0671 | 174.23 | 89714.52
395 | 表-08 分部分项工程和单价措施项目清单-教学楼 | 砖基础 | 1.砖胎膜 2.砖品种、规格、强度等级:Mu15蒸压灰砂砖 3.砂浆强度等级:WMM5专用砌筑砂浆 | m3 | 1.7657 | 527.28 | 190652.64
396 | 表-08 分部分项工程和单价措施项目清单-教学楼 | 垂直运输 | 1.建筑物20m以上的垂直运输30m以内 | m2 | 0.1211 | 35.03 | 328149.13